## 资格预审
内蒙古电力（集团）有限责任公司2020年固定资产投资预计划生产技改工程设备材料采购 标段划分表 （规格、型号、数量以技术规范书为准）
标段 | 标段名称 | 工程类别 | 建设单位 | 项目名称 | 设备属性 | 设备名称 | 规格型号 | 单位 | 数量 | 单价最高投标限价（元） | 最高限价（万元） | 限制中标数量要求
19-1 | 35kV－220kV隔离开关 | 生产主网 | 阿拉善 | 220kV乌斯太变电站119电压互感器改造工程 | 一次设备 | 110kV隔离开关 | 单柱双臂垂直伸缩，2000A 100kA 单接地 | 组 | 1 | 89000 | 329.2 | 限中1个
|  | 生产主网 | 阿拉善 | 220kV乌斯太变电站119电压互感器改造工程 | 一次设备 | 110kV接地开关 | 单柱立开式接地开关，126kV 1250A 100KA，电动并可手动 | 组 | 1 | 51000
|  | 生产主网 | 阿拉善 | 贺兰山220kV变电站219电压互感器改造工程 | 一次设备 | 220kV隔离开关 | 单柱双臂垂直伸缩，3150A 125kA 单接地 主刀：电动并可手动；地刀：手动 | 组 | 1 | 120000
|  | 生产主网 | 阿拉善 | 贺兰山220kV变电站219电压互感器改造工程 | 一次设备 | 220kV接地开关 | 单柱立开式接地开关，252kV 1250A 160kA，电动并可手动 | 组 | 1 | 99000
|  | 生产技改 | 巴彦淖尔 | 温莱35kV变电站35kV隔离开关改造工程 | 一次设备 | 35kV隔离开关 | GW4-40.5DW/1250 单接地 | 组 | 2 | 34000
|  | 生产主网 | 乌海 | 祥和变电站隔离开关改造工程 | 一次设备 | 单柱双臂垂直伸缩式隔离开关（不接地） | GW□-252kV-3150A/50kA不接地 ，主刀电动（设备出厂前喷涂2遍PRTV防污闪涂料） | 组 | 9 | 95000
|  | 生产主网 | 乌海 | 祥和变电站隔离开关改造工程 | 一次设备 | 单柱双臂垂直伸缩式隔离开关（单接地） | GW□-252kV-3150A/50kA单接地 主刀电动 地刀手动并可电动（设备出厂前喷涂2遍PRTV防污闪涂料） | 组 | 11 | 105000
|  | 生产主网 | 乌海 | 祥和变电站隔离开关改造工程 | 一次设备 | 单柱双臂垂直伸缩式隔离开关（单接地） | GW□-252kV-2500A/50kA单接地 主刀电动 地刀手动并可电动（设备出厂前喷涂2遍PRTV防污闪涂料） | 组 | 2 | 100000
|  | 生产主网 | 乌海 | 祥和变电站隔离开关改造工程 | 一次设备 | 单柱双臂垂直伸缩式隔离开关（不接地） | GW□-126kV-2000A/40kA不接地 主刀电动 地刀手动并可电动（设备出厂前喷涂2遍PRTV防污闪涂料） | 组 | 5 | 63000
|  | 生产主网 | 乌海 | 祥和变电站隔离开关改造工程 | 一次设备 | 单柱双臂垂直伸缩式隔离开关（单接地） | GW□-126kV-2000A/40kA单接地 主刀电动 地刀手动并可电动（设备出厂前喷涂2遍PRTV防污闪涂料） | 组 | 5 | 68000
19-2 | 35kV－220kV隔离开关 | 生产配网 | 包头 | 东二坝变电站等35kV站用变改造工程 | 一次设备 | 交流三相隔离开关 | AC35kV,1250A,31.5kA,双柱水平旋转，单接地，主刀电动，地刀手动 | 组 | 4 | 34000 | 338.21
|  | 生产主网 | 包头 | 高新变220kV隔离开关更换 | 一次设备 | 220kV三相隔离开关 | 主刀电动并手动；地刀手动；主刀与地刀可靠机械闭锁，3150kA，50kA,电动单柱垂直伸缩式，单接地 | 组 | 8 | 105000
|  | 生产主网 | 包头 | 高新变220kV隔离开关更换 | 一次设备 | 220kV三相隔离开关 | 主刀电动并手动，3150A，50kA,电动单柱垂直伸缩式，不接地 | 组 | 7 | 95000
|  | 生产主网 | 包头 | 高新变220kV隔离开关更换 | 一次设备 | 220kV三相隔离开关 | 主刀电动并手动；地刀手动；主刀与地刀可靠机械闭锁，3150A，50kA,电动双柱水平旋转式，双接地 | 组 | 6 | 141350
|  | 生产配网 | 包头 | 固阳变等更换110kV隔离开关工程 | 一次设备 | 交流三相隔离开关 | AC110kV,2500A,40kA,双柱水平旋转，双接地，主刀电动，地刀手动 | 组 | 3 | 58000
|  | 生产配网 | 包头 | 固阳变等更换110kV隔离开关工程 | 一次设备 | 交流三相隔离开关 | AC110kV,2500A,40kA,双柱水平旋转，单接地，主刀电动，地刀手动 | 组 | 9 | 49000
|  | 生产配网 | 包头 | 固阳变等更换110kV隔离开关工程 | 一次设备 | 110kV三相隔离开关 | 2500A,40kA,单柱双臂垂直伸缩，单接地，主刀电动，地刀手动 | 组 | 1 | 74000
|  | 生产配网 | 包头 | 脑包变35KVⅠ母隔离开关改造工程 | 一次设备 | 交流三相隔离开关 | AC35kV,1250A,31.5kA,双柱水平旋转，单接地，主刀电动，地刀手动 | 组 | 5 | 34000
|  | 生产配网 | 包头 | 三道坝变电站进线隔离开关改造工程 | 一次设备 | 交流三相隔离开关 | AC35kV,2000A,31.5kA,双柱水平旋转，单接地，主刀电动，地刀手动 | 组 | 1 | 34000
19-3 | 35kV－220kV隔离开关 | 生产主网 | 包头 | 土右变220kV隔离开关更换 | 一次设备 | 220kV三相隔离开关 | 主刀电动并手动；地刀手动；主刀与地刀可靠机械闭锁，3150kA，50kA,电动单柱垂直伸缩式，单接地 | 组 | 1 | 105000 | 371.47
|  | 生产主网 | 包头 | 土右变220kV隔离开关更换 | 一次设备 | 220kV三相隔离开关 | 主刀电动并手动，3150A，50kA,电动单柱垂直伸缩式，不接地 | 组 | 1 | 95000
|  | 生产配网 | 包头 | 土右变等110kV母线PT间隔改造工程 | 一次设备 | 110kV三相隔离开关 | 2000A,40kA,单柱双臂垂直伸缩，单接地，主刀电动，地刀手动 | 组 | 2 | 68000
|  | 生产配网 | 包头 | 土右变等110kV母线PT间隔改造工程 | 一次设备 | 110kV单相隔离开关 | 630A,40kA,手动单柱立开式，不接地 | 组 | 2 | 74000
|  | 生产主网 | 包头 | 望海变、红塔变等站220kV母线PT间隔改造 | 一次设备 | 252kV 50kA单柱立开式接地开关 | 手动（母线接地刀） | 组 | 4 | 68000
|  | 生产主网 | 包头 | 望海变、红塔变等站220kV母线PT间隔改造 | 一次设备 | 220kV三相隔离开关 | 主刀电动并手动；地刀手动；主刀与地刀可靠机械闭锁，3150kA，50kA,电动单柱垂直伸缩式，单接地 | 组 | 4 | 105000
|  | 生产主网 | 包头 | 望海变、红塔变等站220kV母线PT间隔改造 | 一次设备 | 220kV三相隔离开关 | 主刀电动并手动；地刀手动；主刀与地刀可靠机械闭锁，3150A，50kA,电动双柱水平旋转式，双接地 | 组 | 2 | 141350
|  | 生产主网 | 包头 | 望海变、红塔变等站220kV母线PT间隔改造 | 一次设备 | 220kV三相隔离开关 | 主刀电动并手动；地刀手动；主刀与地刀可靠机械闭锁，3150kA，50kA,电动单柱垂直伸缩式，单接地 | 组 | 1 | 105000
|  | 生产配网 | 包头 | 西斗变更换35kV隔离开关工程 | 一次设备 | 交流三相隔离开关 | AC35kV,1250A,31.5kA,双柱水平旋转，单接地，主刀电动，地刀手动 | 组 | 6 | 34000
|  | 生产配网 | 包头 | 西斗变更换35kV隔离开关工程 | 一次设备 | 交流三相隔离开关 | AC35kV,1250A,31.5kA,双柱水平旋转，双接地，主刀电动，地刀手动 | 组 | 4 | 37000
|  | 生产配网 | 包头 | 迎春变更换110kV隔离开关 | 一次设备 | 110kV三相隔离开关 | 主刀电动，地刀手动,2000A,40kA,双柱水平旋转式,单接地 | 组 | 8 | 39000
|  | 生产配网 | 包头 | 迎春变更换110kV隔离开关 | 一次设备 | 110kV三相隔离开关 | 主刀电动，地刀手动,2000A,40kA,双柱水平旋转式,双接地 | 组 | 1 | 47000
|  | 生产技改 | 超高压 | 500kV丰泉变电站35kV隔离开关技改工程 | 一次设备 | 35kV双柱水平旋转式隔离开关（GW4型） | （手动）操作机构，3150A，双接地 | 组 | 3 | 40000
|  | 生产技改 | 超高压 | 500kV丰泉变电站35kV隔离开关技改工程 | 一次设备 | 35kV双柱水平旋转式隔离开关（GW4型） | （手动）操作机构，3150A，单接地 | 组 | 8 | 40000
|  | 生产技改 | 超高压 | 500kV汗海变电站35kV隔离开关技改工程 | 一次设备 | 35kV双柱水平旋转式隔离开关（GW4型） | （手动）操作机构，3150A，双接地 | 组 | 3 | 40000
|  | 生产技改 | 超高压 | 500kV汗海变电站35kV隔离开关技改工程 | 一次设备 | 35kV双柱水平旋转式隔离开关（GW4型） | （手动）操作机构，3150A，单接地 | 组 | 10 | 40000
|  | 生产技改 | 超高压 | 500kV永圣域变电站35kV隔离开关技改工程 | 一次设备 | 35kV隔离开关双柱V形旋转式（GW5型） | （电动）操作机构，3150A，双接地 | 组 | 1 | 40000
|  | 生产技改 | 超高压 | 500kV永圣域变电站35kV隔离开关技改工程 | 一次设备 | 35kV双柱水平旋转式隔离开关（GW4型） | （手动）操作机构，3150A，双接地 | 组 | 1 | 40000
|  | 生产技改 | 超高压 | 500kV永圣域变电站35kV隔离开关技改工程 | 一次设备 | 35kV双柱水平旋转式隔离开关（GW4型） | （手动）操作机构，3150A，单接地 | 组 | 4 | 40000
|  | 生产技改 | 超高压 | 500kV永圣域变电站35kV隔离开关技改工程 | 一次设备 | 35kV双柱水平旋转式隔离开关（GW4型） | （电动）操作机构，3150A，单接地 | 组 | 6 | 40000
19-4 | 35kV－220kV隔离开关 | 生产配网 | 鄂尔多斯 | 110kV布尔台变电站隔离开关及电流互感器改造工程 | 一次设备 | 110kV双柱水平旋转隔离开关（含后台接入费） | 110kV 2000A 40kA/4S（单接地） | 组 | 4 | 39000 | 460.74
|  | 生产配网 | 鄂尔多斯 | 110kV布尔台变电站隔离开关及电流互感器改造工程 | 一次设备 | 110kV双柱水平旋转隔离开关（含后台接入费） | 110kV 2000A 40kA/4S（双接地） | 组 | 4 | 47000
|  | 生产主网 | 鄂尔多斯 | 220kV北郊变电站110kV隔离开关及电流互感器改造工程 | 一次设备 | 110kV隔离开关 | 126kV/2000A-40kA双柱水平/V型旋转式隔离开关（双接地） | 组 | 6 | 47000
|  | 生产主网 | 鄂尔多斯 | 220kV民安变电站隔离开关改造工程 | 一次设备 | 220kV隔离开关 | 252kV/3150A-50kA三柱水平旋转式隔离开关（双接地） | 组 | 2 | 126000
|  | 生产主网 | 鄂尔多斯 | 220kV乌兰木伦变电站110kV隔离开关技术改造 | 一次设备 | 110kV隔离开关 | 126kV/2000A-40kA双柱水平/V型旋转式隔离开关（双接地） | 组 | 17 | 47000
|  | 生产配网 | 鄂尔多斯 | 独贵等3座110kV变电站增加备自投工程 | 一次设备 | 110k隔离开关 | 户外双柱水平（双接地）126kV 2000A 40kA（3s） | 组 | 1 | 58000
|  | 生产技改 | 乌兰察布 | 220kV德胜变消弧线圈改造工程 | 一次设备 | 35kV单级隔离开关 | GW4-40.5/1250A 31.5kA 带支架 | 组 | 1 | 32000
|  | 生产技改 | 乌兰察布 | 220kV平地泉等变电站隔离开关更换工程 | 一次设备 | 110kV隔离开关 | GW6–126DW型，单柱双臂垂直伸缩式隔离开关，垂直断口，3150A，40kA，单接地，主刀附电动机构，地刀附手动机构，交叉式，三相联动，成套带槽钢支架 | 组 | 3 | 74000
|  | 生产技改 | 乌兰察布 | 220kV平地泉等变电站隔离开关更换工程 | 一次设备 | 110kV隔离开关 | GW6–126W型，单柱双臂垂直伸缩式隔离开关，垂直断口，3150A，40kA，不接地，主刀附电动机构，交叉式，三相联动，成套带槽钢支架 | 组 | 3 | 68000
|  | 生产技改 | 乌兰察布 | 220kV平地泉等变电站隔离开关更换工程 | 一次设备 | 35kV隔离开关 | GW4□-40.5DDW，双柱水平旋转式，2500A，40kA，双接地，主刀附电动机构，地刀手动机构，三相联动，成套带槽钢支架 | 组 | 1 | 45000
|  | 生产技改 | 乌兰察布 | 35kV朝阳变电站户外真空断路器及隔离开关更换工程 | 一次设备 | 35kV隔离开关 | GW4-40.5/1250-31.5，主刀电动地刀手动 | 组 | 3 | 34000
|  | 生产技改 | 乌兰察布 | 35kV六十顷变电站户外真空断路器及隔离开关更换工程 | 一次设备 | 35kV隔离开关 | GW4-40.5/1600-31.5 单接地 | 组 | 7 | 34000
|  | 生产技改 | 乌兰察布 | 民阜变110kV隔离开关更换工程 | 一次设备 | 110kV隔离开关 | GW4口-126DDW型，双柱水平旋转式，3150A，40kA，双接地，主刀附电动机构，地刀附手动机构，三相联动，成套带槽钢支架 | 组 | 5 | 55000
|  | 生产技改 | 乌兰察布 | 民阜变110kV隔离开关更换工程 | 一次设备 | 110kV隔离开关 | GW4口-126DW型，双柱水平旋转式，3150A，40kA，单接地，主刀附电动机构，地刀附手动机构，三相联动，成套带槽钢支架 | 组 | 7 | 58000
|  | 生产技改 | 乌兰察布 | 桥西变352间隔设备改造工程 | 一次设备 | 35kV隔离开关 | GW4□-40.5DW，双柱水平旋转式，2000A，31.5kA，单接地，主刀附电动机构，地刀手动机构，三相联动，成套带设备支架 | 组 | 2 | 34000
|  | 生产技改 | 乌兰察布 | 桥西等变电站35kV电压互感器更换工程 | 一次设备 | 35kV隔离开关 | GW4□-40.5DDW，双柱水平旋转式，2000A，31.5kA，双接地，主刀附电动机构，三相联动，成套带槽钢支架， | 组 | 6 | 37000
|  | 生产技改 | 乌兰察布 | 温泉变35kV隔离开关更换工程 | 一次设备 | 35kV隔离开关 | GW4□-40.5DDW，双柱水平旋转式，2500A，40kA，双接地，主刀附电动机构，地刀手动机构，三相联动，成套带槽钢支架 | 组 | 1 | 45000
|  | 生产技改 | 乌兰察布 | 温泉变35kV隔离开关更换工程 | 一次设备 | 35kV隔离开关 | GW4□-40.5W，双柱水平旋转式，2500A，40kA，不接地，主刀附电动机构，地刀手动机构，三相联动，成套带槽钢支架 | 组 | 1 | 37000
|  | 生产技改 | 乌兰察布 | 新风变35kV隔离开关更换工程 | 一次设备 | 35kV隔离开关 | GW4□-40.5DW，双柱水平旋转式，2000A，31.5kA，单接地，主刀附电动机构，地刀手动机构，三相联动，成套带槽钢支架 | 组 | 6 | 34000
|  | 生产技改 | 乌兰察布 | 永兴变35kV隔离开关更换工程 | 一次设备 | 35kV隔离开关 | GW4□-40.5DDW，双柱水平旋转式，2500A，40kA，双接地，主刀附电动机构，地刀手动机构，三相联动，成套带槽钢支架 | 组 | 2 | 45000
|  | 生产技改 | 乌兰察布 | 永兴变35kV隔离开关更换工程 | 一次设备 | 35kV隔离开关 | GW4□-40.5W，双柱水平旋转式，2500A，40kA，不接地，主刀附电动机构，地刀手动机构，三相联动，成套带槽钢支架 | 组 | 1 | 37000
|  | 生产技改 | 乌兰察布 | 永兴变35kV隔离开关更换工程 | 一次设备 | 35kV隔离开关 | GW4口-126DW型，双柱水平旋转式，2500A，40kA，单接地，主刀附电动机构，地刀附手动机构，三相联动，成套带槽钢支架 | 组 | 3 | 40000
|  | 生产技改 | 乌兰察布 | 35kV朝阳变电站户外真空断路器及隔离开关更换工程 | 一次设备 | 10kV隔离开关 | GW4-12/1250-31.5 单接地（主刀电动地刀手动） | 组 | 17 | 14200
|  | 生产技改 | 乌兰察布 | 35kV六十顷变电站户外真空断路器及隔离开关更换工程 | 一次设备 | 10kV隔离开关 | GW4-12/1250-31.5 单接地（主刀电动地刀手动） | 组 | 10 | 14200
|  | 生产技改 | 乌兰察布 | 35kV六十顷变电站户外真空断路器及隔离开关更换工程 | 一次设备 | 10kV隔离开关 | GW4-12/1250-31.5 不接地 | 组 | 10 | 14200
22-1 | 35kV－220kV户外电流互感器 | 生产主网 | 阿拉善 | 220kV额济纳变电站110kV电流互感器改造工程 | 一次设备 | 110kV油浸式电流互感器 | LB-110W CT变比：2x300/5 准确等级：0.2S/0.5/5P20/5P20/5P20 | 台 | 3 | 15500 | 158.7 | 限中1个
|  | 生产主网 | 阿拉善 | 220kV乌斯太变电站2组220kV互感器改造工程 | 一次设备 | 220kV电流互感器 | 型式：户外、单相、油浸式、正立式 | 台 | 3 | 35000
|  | 生产技改 | 巴彦淖尔 | 东升庙110kV变电站35kV电流互感器改造工程 | 一次设备 | 35kV电流互感器 | LB6-35W3 2×100/5 5P20/5P20/0.5/0.2S | 台 | 3 | 13500
|  | 生产技改 | 巴彦淖尔 | 三盛公220kV变电站110kV电流互感器改造工程 | 一次设备 | 110kV电流互感器 | LB7-110W3 2×600/5 3×5P20/0.5/0.2s 50VA | 台 | 3 | 15500
|  | 生产技改 | 巴彦淖尔 | 陕坝110kV变电站110kV电流互感器改造工程 | 一次设备 | 110kV电流互感器 | LB7-110W3 2×300/5 3×5P20/0.5/0.2S | 台 | 6 | 15500
|  | 生产技改 | 巴彦淖尔 | 陕坝110kV变电站110kV电流互感器改造工程 | 一次设备 | 110kV电流互感器 | LB7-110W3 2×400/5 3×5P20/0.5/0.2S | 台 | 3 | 15500
|  | 生产配网 | 乌海 | 地区 110kV 变电站 110kV 电流互感器改造工程 | 一次设备 | 油浸式电流互感器 | 额定电压126kV 额定电流2X300/5A 0.2S/0.5/5P30/5P30/5P30，40/50/50/50/50VA 所有保护、测量、计量均带抽头 设备出厂前喷涂2遍PRTV防污闪涂料，每台约10千克 | 台 | 15 | 15500
|  | 生产配网 | 乌海 | 地区 110kV 变电站 110kV 电流互感器改造工程 | 一次设备 | 油浸式电流互感器 | 额定电压126kV 额定电流2X300/5A 0.2S/0.5/5P30/5P30/5P30/5P30，40/50/50/50/50/50VA 所有保护、测量、计量均带抽头 设备出厂前喷涂2遍PRTV防污闪涂料，每台约10千克 | 台 | 9 | 15500
|  | 生产配网 | 乌海 | 地区 110kV 变电站 110kV 电流互感器改造工程 | 一次设备 | 油浸式电流互感器 | 额定电压126kV 额定电流2X300/5A 0.5/5P30/5P30/5P30/5P30，50/50/50/50/50VA 所有保护、测量、计量均带抽头 设备出厂前喷涂2遍PRTV防污闪涂料，每台约10千克 | 台 | 3 | 15500
|  | 生产主网 | 乌海 | 黄河变电站220kV电流互感器改造工程 | 一次设备 | 充油绝缘正立式电流互感器 | （2*600/5A； 5*5P20/0.5/0.2S， 设备出厂前喷涂2遍PRTV防污闪涂料） | 台 | 9 | 35000
|  | 生产配网 | 鄂尔多斯 | 110kV布尔台变电站隔离开关及电流互感器改造工程 | 一次设备 | 35kV油式电流互感器 | 户外，单相，油浸式 | 台 | 12 | 13500
|  | 生产配网 | 鄂尔多斯 | 110kV林塔变电站35kV干式电流互感器改造工程 | 一次设备 | 35kV油式电流互感器 | 户外，单相，油浸式 | 台 | 6 | 13500
|  | 生产主网 | 鄂尔多斯 | 220kV北郊变电站110kV隔离开关及电流互感器改造工程 | 一次设备 | 110kV电流互感器 | 油浸式2X600 5P20/5P20/5P20/5P20/0.5/0.2S | 台 | 6 | 15500
|  | 生产主网 | 鄂尔多斯 | 220kV北郊变电站110kV隔离开关及电流互感器改造工程 | 一次设备 | 110kV电流互感器 | 油浸式2X400 5P20/5P20/5P20/5P20/0.5/0.2S | 台 | 6 | 15500
|  | 生产配网 | 鄂尔多斯 | 独贵等3座110kV变电站增加备自投工程 | 一次设备 | 110kV电流互感器 | 户外、单相、油浸式、正立式LB7-110 2x300/5A 0.2S/0.5/5P20/5P20/5P20 | 台 | 3 | 15500
22-2 | 35kV－220kV户外电流互感器 | 生产配网 | 包头 | 石拐变更换35kV电压互感器、电流互感器工程 | 一次设备 | 35kV油浸电磁CT | 2x200/5,0.5,10P,4,30,正立 | 台 | 2 | 13500 | 180.02
|  | 生产配网 | 包头 | 石拐变更换35kV电压互感器、电流互感器工程 | 一次设备 | 35kV油浸电磁CT | 500/5,0.5,10P,4,30,正立 | 台 | 2 | 28000
|  | 生产主网 | 包头 | 望海变、红塔变220kV电流互感器更换 | 一次设备 | 220kV电磁式电流互感器 | 户外、单相、油浸式、正立式2x600/5A 5x5P20/0.5/0.2S | 台 | 30 | 46400
|  | 生产主网 | 包头 | 望海变、红塔变220kV电流互感器更换 | 一次设备 | 220kV电磁式电流互感器 | 户外、单相、油浸式、正立式2x1200/5A 5x5P20/0.5/0.2S | 台 | 3 | 46400
|  | 生产配网 | 薛家湾 | 海子塔、唐公塔变110kV电流互感器改造工程 | 一次设备 | 110kV油浸式电流互感器 | 型式：户外、单相、油浸式、正立式（金属膨胀器微正压结构型式2*300/5 5P20/5P20/5P20/0.5/0.2S | 台 | 9 | 15500
|  | 生产配网 | 薛家湾 | 海子塔、唐公塔变110kV电流互感器改造工程 | 一次设备 | 110kV油浸式电流互感器 | 型式：户外、单相、油浸式、正立式（金属膨胀器微正压结构型式2*400/5 5P20/5P20/5P20/0.5/0.2S | 台 | 3 | 15500
22-3 | 35kV－220kV户外电流互感器 | 生产主网 | 包头 | 兴胜变、土右变220kV电流互感器更换 | 一次设备 | 220kV电磁式电流互感器 | 户外、单相、油浸式、正立式2x600/5A 5x5P20/0.5/0.2S | 台 | 6 | 46400 | 193.23
|  | 生产主网 | 包头 | 兴胜变、土右变220kV电流互感器更换 | 一次设备 | 220kV电磁式电流互感器 | 户外、单相、油浸式、正立式2x800/5A 5x5P20/0.5/0.2S | 台 | 3 | 46400
|  | 生产主网 | 包头 | 兴胜变、土右变220kV电流互感器更换 | 一次设备 | 220kV电磁式电流互感器 | 户外、单相、油浸式、正立式2x1250/5A 5x5P20/0.5/0.2S | 台 | 15 | 46400
|  | 生产主网 | 包头 | 兴胜变、土右变220kV电流互感器更换 | 一次设备 | 220kV电磁式电流互感器 | 户外、单相、油浸式、正立式2x2500/5A 5x5P20/0.5/0.2S | 台 | 3 | 46400
|  | 生产技改 | 呼和浩特 | 变电站110kV干式电流互感器更换改造工程 | 一次设备 | 110kV电流互感器 | 5P20/5P20/5P20/0.5/0.2S 50/50/50/30/30VA 2×400/5A | 台 | 3 | 15500
|  | 生产技改 | 呼和浩特 | 变电站110kV干式电流互感器更换改造工程 | 一次设备 | 110kV电流互感器 | 5P20/5P20/5P20/0.5/0.2S 50/50/50/30/30VA 2×500/5A | 台 | 3 | 15500
|  | 生产技改 | 呼和浩特 | 变电站110kV干式电流互感器更换改造工程 | 一次设备 | 110kV电流互感器 | 5P20/5P20/5P20/0.5/0.2S 50/50/50/30/30VA 2×400/5A | 台 | 6 | 15500
|  | 生产技改 | 乌兰察布 | 35kV六十顷变电站户外真空断路器及隔离开关更换工程 | 一次设备 | 35kV电流互感器 | 户外，单相，干式，正立 LZZW-35 200-400/5A 5P20/0.5 30VA/30VA | 台 | 2 | 7000
|  | 生产技改 | 乌兰察布 | 35kV六十顷变电站户外真空断路器及隔离开关更换工程 | 一次设备 | 35kV电流互感器 | 户外，单相，干式，正立 LZZW-35 300-600/5A 5P20/0.5 30VA/30VA | 台 | 1 | 7000
|  | 生产技改 | 乌兰察布 | 土贵变151电流互感器更换改造工程 | 一次设备 | 110KV电流互感器 | 5P20/5P20/5P20/0.5/0.2S 50/50/50/30/30VA 2×400/5A | 台 | 3 | 15500
|  | 生产技改 | 锡林郭勒 | 220kV明安图和巴彦乌拉变220kV电流互感器改造 | 一次设备 | 220kV油浸电流互感器 | 户外、单相、油浸式、2X600/5A | 台 | 3 | 35000
|  | 生产技改 | 锡林郭勒 | 220kV明安图和巴彦乌拉变220kV电流互感器改造 | 一次设备 | 220kV油浸电流互感器 | 户外、单相、油浸式、2X600/5A | 台 | 3 | 35000
|  | 生产技改 | 呼和浩特 | 昭君变电站1、2号站用变更换改造 | 一次设备 | 10kV电流互感器 | LZZBJ9-12 | 只 | 6 | 3000
|  | 生产技改 | 乌兰察布 | 35kV朝阳变电站户外真空断路器及隔离开关更换工程 | 一次设备 | 10kV电流互感器 | LZW-12 2*300/5 0.2/0.5 30VA/30VA | 台 | 2 | 9000
|  | 生产技改 | 乌兰察布 | 35kV朝阳变电站户外真空断路器及隔离开关更换工程 | 一次设备 | 10kV电流互感器 | LZW-12 100-200-300/5 10P20/0.2 30VA/30VA | 台 | 2 | 9000
|  | 生产技改 | 乌兰察布 | 35kV朝阳变电站户外真空断路器及隔离开关更换工程 | 一次设备 | 10kV电流互感器 | LZW-12 200-400-600/5 10P20/0.2 30VA/30VA | 台 | 2 | 9000
|  | 生产技改 | 乌兰察布 | 35kV六十顷变电站户外真空断路器及隔离开关更换工程 | 一次设备 | 10kV电流互感器 | LZW-12 200/5 0.2/0.5 30VA/30VA | 台 | 2 | 9000
|  | 生产技改 | 乌兰察布 | 35kV六十顷变电站户外真空断路器及隔离开关更换工程 | 一次设备 | 10kV电流互感器 | LZW-12 400/5 0.2/0.5 30VA/30VA | 台 | 2 | 9000
|  | 生产技改 | 乌兰察布 | 35kV六十顷变电站户外真空断路器及隔离开关更换工程 | 一次设备 | 10kV电流互感器 | LZW-12 100-200/5 10P20/0.2 30VA/30VA | 台 | 6 | 9000
|  | 生产技改 | 乌兰察布 | 35kV六十顷变电站户外真空断路器及隔离开关更换工程 | 一次设备 | 10kV电流互感器 | LZW-12 100-200/5 10P20/0.2 30VA/30VA | 台 | 6 | 9000
43 | 低压开关柜 | 生产主网 | 阿拉善 | 220kV乌斯太变电站、220kV金诺变电站、220kV贺兰山变电站低压配电柜改造工程 | 一次设备 | 低压配电柜 | 见规范书 | 面 | 31 | 55501.5484 | 205.0548 | -----
|  | 生产技改 | 呼和浩特 | 昭君变电站1、2号站用变更换改造 | 一次设备 | 智能配电柜 | MNS | 面 | 7 | 40000
|  | 生产主网 | 乌海 | 乌海地区调度调度自动化机房精密空调改造工程 | 一次设备 | 交流配电屏 | 详见技术规范书 | 套 | 1 | 50000
45 | 并联电容器组（用于500kV工程） | 生产技改 | 超高压 | 500kV春坤山变电站35kV1、2、3、4号四组电容器组更换改造 | 一次设备 | 35kV电容器组 | TBB35-60000/500-ACW | 组 | 4 | 770000 | 308 | -----
46 | 并联电容器组（用于220kV及以下工程） | 生产主网 | 阿拉善 | 乌斯太220kV变电站342集合式电容器改造工程 | 一次设备 | 35kV框架式电容器成套装置 | TBB35-20000/334-ACW | 组 | 1 | 420000 | 316.75 | -----
|  | 生产技改 | 巴彦淖尔 | 甲胜盘35kV变电站10kV电容器改造工程 | 一次设备 | 10kV电容器 | 户外组装式TBB10-3000kvar（1200+1800kvar）电抗率12% | 套 | 1 | 99000
|  | 生产配网 | 鄂尔多斯 | 110kV东郊变电站991电容器改造工程 | 一次设备 | 10kV框架式并联电容器成套装置 | TBB10-4000/334-AKW，12%电抗率 | 组 | 1 | 115500
|  | 生产配网 | 鄂尔多斯 | 110kV东郊变电站991电容器改造工程 | 一次设备 | 10kV框架式并联电容器成套装置 | TBB10-6000/334-AKW，12%电抗率 | 组 | 1 | 159500
|  | 生产技改 | 乌兰察布 | 220kV前进变集合式电容器改造工程 | 一次设备 | 35kV电容器 | TBB35-15000 （5000+10000）-ACW(12%) | 套 | 2 | 512500
|  | 生产技改 | 乌兰察布 | 35kV水泉梁变电站1#电容器改造工程 | 一次设备 | 10kV电容器组成套装置 | TBB10-2000（1000+1000）/200-AK(L)W | 组 | 1 | 69000
|  | 生产技改 | 乌兰察布 | 七苏木变电容器组改造工程 | 一次设备 | 35kV电容器组成套装置 | TBB35-10000/417-ACW | 组 | 1 | 256000
|  | 生产技改 | 乌兰察布 | 天成变10kV电容器更换工程 | 一次设备 | 10kV电容器 | TBB10-600（200+400）-AKW(12%) | 套 | 1 | 132000
|  | 生产技改 | 乌兰察布 | 新风变电容器组改造工程 | 一次设备 | 10kV电容器 | TBB10-6000-AKW(12%) | 套 | 1 | 159500
|  | 生产技改 | 乌兰察布 | 新风变电容器组改造工程 | 一次设备 | 35kV电容器 | TBB35-12000（6000+6000）-AKW(12%) | 套 | 1 | 324000
|  | 生产技改 | 乌兰察布 | 新风变电容器组改造工程 | 一次设备 | 35kV电容器 | TBB35-6000-AKW(12%) | 套 | 1 | 159500
|  | 生产技改 | 乌兰察布 | 卓资变电容器组改造工程 | 一次设备 | 10kV电容器 | TBB10-6000（2000+4000）-AKW | 套 | 1 | 248500
58-1 | 35kV综合自动化 | 生产技改 | 乌兰察布 | 35kV六十顷变电站综合自动化系统改造工程 | 二次设备 | 综自系统 | 含五防 | 套 | 1 | 1285000 | 128.5 | 限中1个
58-2 | 35kV综合自动化 | 生产技改 | 乌兰察布 | 35kV七号变综自系统改造工程 | 二次设备 | 综自系统（含五防） | 详见技术规范书 | 套 | 1 | 1085000 | 108.5
71-1 | 一体化电源系统 | 生产主网 | 阿拉善 | 巴音敖包220kV变电站蓄电池改造工程 | 二次设备 | 巴音敖包220kV变电站蓄电池 | 见规范书 | 组 | 2 | 65455 | 241.427 | 限中1个
|  | 生产技改 | 乌超 | 500kV定远营站保护用蓄电池组改造 | 二次设备 | 蓄电池组 | 每组104只，容量600Ah蓄电池、单体电压2V，含蓄电池架、巡检线缆 | 组 | 2 | 218400
|  | 生产技改 | 乌海 | 220kV五福等变电站通信高频开关电源改造 | 二次设备 | 通信高频开关电源 | 180A | 套 | 5 | 70000
|  | 生产技改 | 乌海 | 220kV五福等变电站通信高频开关电源改造 | 二次设备 | 通信高频开关电源 | 120A | 套 | 6 | 50000
|  | 生产技改 | 乌海 | 220kV五福等变电站通信高频开关电源改造 | 二次设备 | 通信蓄电池组 | 300Ah | 组 | 4 | 50000
|  | 生产技改 | 乌海 | 220kV五福等变电站通信高频开关电源改造 | 二次设备 | 通信蓄电池组 | 200Ah | 组 | 10 | 35000
|  | 生产主网 | 乌海 | 乌海地区调度自动化UPS系统蓄电池改造工程 | 二次设备 | 48V阀控式密封铅酸蓄电池 | 详见技术规范书 | 块 | 264 | 2340
|  | 生产主网 | 乌海 | 乌海地区调度自动化UPS系统蓄电池改造工程 | 二次设备 | 蓄电池组开关 | 详见技术规范书 | 套 | 6 | 4800
71-2 | 一体化电源系统 | 生产技改 | 巴彦淖尔 | 白脑包110KV变直流系统蓄电池改造 | 二次设备 | 蓄电池 | 200Ah,2V,104节 | 套 | 1 | 65000 | 237.85
|  | 生产技改 | 巴彦淖尔 | 大佘太110KV变直流系统改造 | 二次设备 | 直流系统 | 直流充电屏1面，直流馈线屏1面 | 套 | 1 | 170000
|  | 生产技改 | 巴彦淖尔 | 复兴等变电站蓄电池更换 | 二次设备 | 蓄电池 | 100Ah,104节 | 套 | 1 | 40000
|  | 生产技改 | 巴彦淖尔 | 复兴等变电站蓄电池更换 | 二次设备 | 蓄电池 | 150Ah,104节 | 套 | 2 | 65000
|  | 生产技改 | 巴彦淖尔 | 杭后分局头道桥35kV变蓄电池改造工程 | 二次设备 | 蓄电池 | 2V,150Ah,104节 | 套 | 1 | 65000
|  | 生产技改 | 巴彦淖尔 | 后旗分局35kV变电站直流系统改造 | 二次设备 | 蓄电池 | 100Ah,104节 | 套 | 2 | 40000
|  | 生产技改 | 巴彦淖尔 | 口岸110KV变直流系统蓄电池改造 | 二次设备 | 蓄电池 | 200Ah,2V,104节 | 套 | 1 | 65000
|  | 生产技改 | 巴彦淖尔 | 隆胜、联丰、图克35KV变直流系统蓄电池改造 | 二次设备 | 蓄电池 | 100Ah,2V,104节（1套） | 套 | 1 | 40000
|  | 生产技改 | 巴彦淖尔 | 隆胜、联丰、图克35KV变直流系统蓄电池改造 | 二次设备 | 蓄电池 | 150Ah,2V,104节（2套） | 套 | 2 | 65000
|  | 生产技改 | 巴彦淖尔 | 马卜子、乌拉山35kV变电站更换蓄电池 | 二次设备 | 蓄电池 | 100Ah,104节 | 套 | 2 | 40000
|  | 生产技改 | 巴彦淖尔 | 蒙海110KV变直流系统蓄电池改造 | 二次设备 | 蓄电池 | 200Ah,2V,104节 | 套 | 1 | 65000
|  | 生产技改 | 巴彦淖尔 | 牧仁110KV变直流系统蓄电池改造 | 二次设备 | 蓄电池 | 200Ah,2V,104节 | 套 | 1 | 65000
|  | 生产技改 | 巴彦淖尔 | 纳林套海110KV变直流系统蓄电池改造 | 二次设备 | 蓄电池 | 200Ah,2V,104节 | 套 | 1 | 65000
|  | 生产技改 | 巴彦淖尔 | 水泉、双金35kV变电站直流系统改造 | 二次设备 | 直流系统 | 直流充电屏1面，直流馈线屏1面，逆变电源装置1套,蓄电池150Ah,104节 | 套 | 2 | 198750
|  | 生产技改 | 巴彦淖尔 | 炭窑口、三贵口110KV变直流系统蓄电池改造 | 二次设备 | 蓄电池 | 200Ah,2V,104节 | 套 | 2 | 65000
|  | 生产技改 | 巴彦淖尔 | 乌兰110KV变直流系统蓄电池改造 | 二次设备 | 蓄电池 | 200Ah,2V,104节 | 套 | 1 | 65000
|  | 生产技改 | 巴彦淖尔 | 五原供电分局ups改造工程 | 二次设备 | 蓄电池组 | 12V/100Ah | 组 | 6 | 46000
|  | 生产技改 | 巴彦淖尔 | 五原供电分局通信电源及蓄电池改造工程 | 二次设备 | 高频开关电源 | 交流配电单元、直流配电单元、整流模块30A*3个 | 面 | 2 | 40000
|  | 生产技改 | 巴彦淖尔 | 五原供电分局通信电源及蓄电池改造工程 | 二次设备 | 蓄电池组 | 蓄电池（2V/200Ah）1组，配套蓄电池机柜 | 组 | 2 | 35000
|  | 生产技改 | 巴彦淖尔 | 西山嘴110KV变直流系统改造 | 二次设备 | 直流系统 | 直流充电屏1面，蓄电池2面200Ah,2V,104节 | 套 | 1 | 170000
|  | 生产技改 | 巴彦淖尔 | 西羊场110KV变直流系统蓄电池改造 | 二次设备 | 蓄电池 | 200Ah,2V,104节 | 套 | 1 | 65000
|  | 生产技改 | 巴彦淖尔 | 园区南110KV变直流系统蓄电池改造 | 二次设备 | 蓄电池 | 200Ah,2V,104节 | 套 | 1 | 65000
71-3 | 一体化电源系统 | 生产技改 | 超高压 | 500kV春坤山变电站保护用蓄电池整组更换改造工程 | 二次设备 | 单体蓄电池 | 容量500Ah蓄电池104只、单体电压2V | 组 | 2 | 140000 | 218.8
|  | 生产主网 | 鄂尔多斯 | 北郊、康巴什变电站不间断电源改造工程 | 二次设备 | UPS系统(不间断电源系统) （含后台接入费） | 详见技术规范 | 套 | 1 | 69000
|  | 生产主网 | 鄂尔多斯 | 北郊、康巴什变电站不间断电源改造工程 | 二次设备 | UPS系统(不间断电源系统) （含后台接入费） | 详见技术规范 | 套 | 1 | 69000
|  | 生产主网 | 鄂尔多斯 | 鄂局2020年主网技改220kV康巴什等变电站直流系统改造工程 | 二次设备 | 直流电源系统（含后台接入费） | 详见技术规范 | 套 | 1 | 330000
|  | 生产主网 | 鄂尔多斯 | 鄂局2020年主网技改220kV康巴什等变电站直流系统改造工程 | 二次设备 | 直流电源系统（含后台接入费） | 详见技术规范 | 套 | 1 | 490000
|  | 生产主网 | 鄂尔多斯 | 鄂局2020年主网技改220kV康巴什等变电站直流系统改造工程 | 二次设备 | 直流电源系统（含后台接入费） | 详见技术规范 | 套 | 1 | 330000
|  | 生产主网 | 鄂尔多斯 | 鄂局2020年主网技改220kV康巴什等变电站直流系统改造工程 | 二次设备 | 直流电源系统（含后台接入费） | 详见技术规范 | 套 | 1 | 490000
|  | 生产主网 | 鄂尔多斯 | 鄂局2020年主网技改220kV康巴什等变电站直流系统改造工程 | 二次设备 | 蓄电池 | 详见技术规范 | 套 | 1 | 130000
71-4 | 一体化电源系统 | 生产技改 | 呼和浩特 | 220kV航天变UPS屏改造 | 二次设备 | UPS电源屏 | 含UPS电源装置（8kVA）1台，馈线开关30个，屏体1面 | 面 | 2 | 69000 | 189.4
|  | 生产技改 | 呼和浩特 | 220kV惠川变电站直流系统改造 | 二次设备 | 直流充电屏 | 含直流监测装置1台，220V/20A充电模块5台，屏体1面 | 面 | 2 | 79000
|  | 生产技改 | 呼和浩特 | 220kV惠川变电站直流系统改造 | 二次设备 | 直流馈线屏 | 含绝缘监测装置1台，馈线开关50只，屏体1面 | 面 | 2 | 45000
|  | 生产技改 | 呼和浩特 | 220kV惠川变电站直流系统改造 | 二次设备 | 直流馈线屏 | 含馈线开关50只，屏体1面 | 面 | 2 | 35000
|  | 生产技改 | 呼和浩特 | 220kV惠川变电站直流系统改造 | 二次设备 | 直流母线联络屏 | 含屏体及联络开关 | 面 | 1 | 60000
|  | 生产技改 | 呼和浩特 | 220kV惠川变电站直流系统改造 | 二次设备 | 事故照明屏 | 含5kV逆变电源1台，馈线开关40只，屏体1面 | 面 | 1 | 30000
|  | 生产技改 | 呼和浩特 | 220kV惠川变电站直流系统改造 | 二次设备 | 通信电源屏 | 含DC220V/DC48V电源转换模块1台，馈出开关40只，屏体1面 | 面 | 2 | 85000
|  | 生产技改 | 呼和浩特 | 220kV惠川变电站直流系统改造 | 二次设备 | 蓄电池组 | 2V 400Ah×104块 | 组 | 2 | 65000
|  | 生产技改 | 呼和浩特 | 220kV惠川变电站直流系统改造 | 二次设备 | 蓄电池巡检仪 | 详见技术规范书 | 台 | 2 | 30000
|  | 生产技改 | 呼和浩特 | 220kV清水河变电站直流系统改造 | 二次设备 | 直流充电屏 | 含直流监测装置1台，220V/20A充电模块5台，屏体1面 | 面 | 2 | 79000
|  | 生产技改 | 呼和浩特 | 220kV清水河变电站直流系统改造 | 二次设备 | 直流馈线屏 | 含绝缘监测装置1台，馈线开关60只，屏体1面 | 面 | 2 | 45000
|  | 生产技改 | 呼和浩特 | 220kV清水河变电站直流系统改造 | 二次设备 | 直流母线联络屏 | 含屏体及联络开关 | 面 | 1 | 60000
|  | 生产技改 | 呼和浩特 | 220kV清水河变电站直流系统改造 | 二次设备 | UPS电源屏 | 含UPS电源装置（8kVA）1台，馈线开关30个，屏体1面 | 面 | 2 | 80000
|  | 生产技改 | 呼和浩特 | 220kV清水河变电站直流系统改造 | 二次设备 | 事故照明屏 | 含5kV逆变电源1台，馈线开关40只，屏体1面 | 面 | 1 | 30000
|  | 生产技改 | 呼和浩特 | 220kV清水河变电站直流系统改造 | 二次设备 | 通信电源屏 | 含DC220V/DC48V电源转换模块1台，馈出开关40只，屏体1面 | 面 | 2 | 85000
|  | 生产技改 | 呼和浩特 | 220kV清水河变电站直流系统改造 | 二次设备 | 蓄电池组 | 2V 400Ah×104块 | 组 | 2 | 65000
|  | 生产技改 | 呼和浩特 | 220kV清水河变电站直流系统改造 | 二次设备 | 蓄电池巡检仪 | 详见技术规范书 | 台 | 2 | 30000
|  | 生产技改 | 呼和浩特 | 220kV昭君变更换蓄电池组 | 二次设备 | 蓄电池组 | 2V 400Ah×104块 | 组 | 2 | 65000
71-5 | 一体化电源系统 | 生产技改 | 乌兰察布 | 35kV六十顷变电站综合自动化系统改造工程 | 二次设备 | 一体化电源系统 | 详见技术规范书 | 套 | 1 | 210000 | 191.35
|  | 生产技改 | 乌兰察布 | 厂汉营变蓄电池组更换工程 | 二次设备 | 蓄电池 | 2V 100Ah 104块 | 组 | 1 | 65000
|  | 生产技改 | 乌兰察布 | 城东变蓄电池组更换工程 | 二次设备 | 蓄电池 | 12V 150Ah 18块 | 组 | 1 | 23500
|  | 生产技改 | 乌兰察布 | 大同夭变直流系统改造工程 | 二次设备 | 直流充电屏 | 详见技术规范书 | 面 | 1 | 47500
|  | 生产技改 | 乌兰察布 | 大同夭变直流系统改造工程 | 二次设备 | 直流馈电屏 | 详见技术规范书 | 面 | 1 | 47500
|  | 生产技改 | 乌兰察布 | 大同夭变直流系统改造工程 | 二次设备 | 蓄电池巡检仪 | 详见技术规范书 | 套 | 1 | 20000
|  | 生产技改 | 乌兰察布 | 崞县夭变蓄电池组更换工程 | 二次设备 | 蓄电池 | 2V 200Ah 104块 | 组 | 1 | 65000
|  | 生产技改 | 乌兰察布 | 九惧牛沟变蓄电池组更换工程 | 二次设备 | 蓄电池 | 2V 100Ah 104块 | 组 | 1 | 65000
|  | 生产技改 | 乌兰察布 | 麻迷图变蓄电池组更换工程 | 二次设备 | 蓄电池 | 2V 100Ah 104块 | 组 | 1 | 65000
|  | 生产技改 | 乌兰察布 | 麦胡图变直流系统改造工程 | 二次设备 | 直流系统 | 详见技术规范书 | 套 | 1 | 155000
|  | 生产技改 | 乌兰察布 | 四子王调度UPS电源系统改造工程 | 二次设备 | 调度UPS电源屏 | 详见技术规范书 | 面 | 2 | 150000
|  | 生产技改 | 乌兰察布 | 天成变蓄电池组更换工程 | 二次设备 | 蓄电池 | 2V 100Ah 104块 | 组 | 1 | 65000
|  | 生产技改 | 乌兰察布 | 土城变直流系统改造工程 | 二次设备 | 直流系统 | 含直流充电屏1面、直流馈线屏1面、蓄电池屏2面 | 套 | 1 | 200000
|  | 生产技改 | 乌兰察布 | 玉岭等变电站蓄电池组更换工程 | 二次设备 | 蓄电池 | 每组：2V 400Ah 104只 | 组 | 8 | 65000
|  | 生产技改 | 乌兰察布 | 中营变蓄电池组更换工程 | 二次设备 | 蓄电池 | 2V 200Ah 104块 | 组 | 1 | 65000
71-6 | 一体化电源系统 | 生产技改 | 锡林郭勒 | 220kV九连变和滦河变直流系统改造工程 | 二次设备 | 高频开关电源充电柜 | 5台220V 20A充电模块，1套直流监控单元，5块表计及附件等 | 面 | 2 | 50000 | 222.2918
|  | 生产技改 | 锡林郭勒 | 220kV九连变和滦河变直流系统改造工程 | 二次设备 | 直流联络柜 | 详见技术规范书 | 面 | 1 | 30000
|  | 生产技改 | 锡林郭勒 | 220kV九连变和滦河变直流系统改造工程 | 二次设备 | 直流馈线柜 | 馈线空气开关及附件等 | 面 | 2 | 30000
|  | 生产技改 | 锡林郭勒 | 220kV九连变和滦河变直流系统改造工程 | 二次设备 | 蓄电池组 | 400Ah，104只，蓄电池架及蓄电池、附件等 | 套 | 2 | 65000
|  | 生产技改 | 锡林郭勒 | 220kV九连变和滦河变直流系统改造工程 | 二次设备 | 高频开关电源充电柜 | 5台220V 20A充电模块，1套直流监控单元，5块表计及附件等,详见技术规范书 | 面 | 2 | 50000
|  | 生产技改 | 锡林郭勒 | 220kV九连变和滦河变直流系统改造工程 | 二次设备 | 直流联络柜 | 详见技术规范书 | 面 | 1 | 30000
|  | 生产技改 | 锡林郭勒 | 220kV九连变和滦河变直流系统改造工程 | 二次设备 | 直流馈线柜 | 馈线空气开关及附件等 | 面 | 2 | 30000
|  | 生产技改 | 锡林郭勒 | 220kV九连变和滦河变直流系统改造工程 | 二次设备 | 蓄电池组 | 400Ah，104只，蓄电池架及蓄电池、附件等,详见技术规范书 | 套 | 2 | 65000
|  | 生产技改 | 锡林郭勒 | 锡盟局2020年220kV高力罕变等3座变电站蓄电池组改造工程 | 二次设备 | 蓄电池组 | 350Ah，104只，蓄电池架及蓄电池、附件等,详见技术规范书 | 套 | 2 | 65000
|  | 生产技改 | 锡林郭勒 | 锡盟局2020年220kV高力罕变等3座变电站蓄电池组改造工程 | 二次设备 | 蓄电池组 | 350Ah，104只，蓄电池架及蓄电池、附件等,详见技术规范书 | 套 | 2 | 65000
|  | 生产技改 | 锡林郭勒 | 锡盟局2020年220kV高力罕变等3座变电站蓄电池组改造工程 | 二次设备 | 蓄电池组 | 350Ah，104只，蓄电池架及蓄电池、附件等,详见技术规范书 | 套 | 2 | 65000
|  | 生产配网 | 薛家湾 | 布尔陶亥、常胜店35kV变电站蓄电池改造工程 | 二次设备 | 直流充馈电屏 | 详见技术规范书 | 面 | 1 | 95000
|  | 生产配网 | 薛家湾 | 布尔陶亥、常胜店35kV变电站蓄电池改造工程 | 二次设备 | 蓄电池 | 2V 100Ah 104只（常胜店） | 组 | 1 | 55000
|  | 生产配网 | 薛家湾 | 布尔陶亥、常胜店35kV变电站蓄电池改造工程 | 二次设备 | 蓄电池 | 2V 100Ah 104只（布尔陶亥） | 组 | 1 | 55000
|  | 生产主网 | 薛家湾 | 川掌220kV变电站蓄电池改造工程 | 二次设备 | 蓄电池组 | 详见技术规范书 | 套 | 2 | 92153
|  | 生产配网 | 薛家湾 | 暖水、银泽110kV变电站蓄电池改造工程 | 二次设备 | 蓄电池 | 2V 200Ah 104只（暖水） | 组 | 1 | 55000
|  | 生产配网 | 薛家湾 | 暖水、银泽110kV变电站蓄电池改造工程 | 二次设备 | 蓄电池 | 2V 200Ah 104只（银泽） | 组 | 1 | 55000
|  | 生产配网 | 薛家湾 | 沙圪堵、北山变电站蓄电池改造工程 | 二次设备 | 蓄电池 | 2V 200Ah 104只（沙圪堵） | 组 | 1 | 65000
|  | 生产配网 | 薛家湾 | 沙圪堵、北山变电站蓄电池改造工程 | 二次设备 | 蓄电池 | 2V 200Ah 104只（北山） | 组 | 1 | 65000
|  | 生产配网 | 薛家湾 | 乌兰不浪35kV变电站蓄电池改造工程 | 二次设备 | 蓄电池 | 2V 100Ah 104只（乌兰不浪） | 组 | 1 | 55000
|  | 生产主网 | 薛家湾 | 薛家湾220kV变电站蓄电池改造工程 | 二次设备 | 蓄电池组 | 详见技术规范书 | 套 | 2 | 92153
|  | 生产主网 | 薛家湾 | 杨四海220kV变电站直流馈线屏改造工程 | 二次设备 | 直流系统馈电柜 | 详见技术规范书 | 面 | 2 | 70000
|  | 生产主网 | 薛家湾 | 杨四海220kV变电站直流馈线屏改造工程 | 二次设备 | 直流系统联络柜 | 详见技术规范书 | 面 | 1 | 50000
|  | 生产主网 | 薛家湾 | 长胜220kV变电站蓄电池改造工程 | 二次设备 | 蓄电池组 | 详见技术规范书 | 套 | 2 | 67153
90 | 35kV及以下电缆 | 生产技改 | 超高压 | 500kV春坤山变电站35kV1、2、3、4号四组电容器组更换改造 | 材料 | 阻燃屏蔽控制电缆 | ZC-KVVP2-450/750V-22-7*4mm2 | 千米 | 0.6 | 24500 | 627.4792 | -----
|  | 生产技改 | 超高压 | 500kV春坤山变电站35kV1、2、3、4号四组电容器组更换改造 | 材料 | 阻燃屏蔽控制电缆 | ZC-KVVP2-450/750V-22-4*4mm2 | 千米 | 0.48 | 16000
|  | 生产技改 | 超高压 | 500kV春坤山变电站35kV2、3号母线电压互感器更换改造 | 材料 | 控制电缆 | ZC-KVVP2-450/750V-22-7*4mm2 | 千米 | 0.6 | 24500
|  | 生产技改 | 超高压 | 500kV丰泉变电站35kV隔离开关技改适配 | 材料 | 阻燃控制电缆 | ZC-KVVP2-22-450/750V-7×1.5 | 米 | 800 | 14.5
|  | 生产技改 | 超高压 | 500kV汗海变电站35kV隔离开关技改适配 | 材料 | 阻燃控制电缆 | ZC-KVVP2-22-450/750V-7×1.5 | 米 | 900 | 14.5
|  | 生产技改 | 超高压 | 500kV宁格尔变电站220kV宁薛I线保护更换改造工程 | 材料 | 阻燃控制电缆 | ZC-KVVP2-22-450/750-7X1.5 | 米 | 200 | 12
|  | 生产技改 | 超高压 | 500kV宁格尔变电站220kV宁薛I线保护更换改造工程 | 材料 | 阻燃控制电缆 | ZC-KVVP2-22-450/750-14X1.5 | 米 | 30 | 22
|  | 生产技改 | 超高压 | 500kV宁格尔变电站220kV宁薛I线保护更换改造工程 | 材料 | 阻燃控制电缆 | ZC-KVVP2-22-450/750-7X6 | 米 | 60 | 37.4
|  | 生产技改 | 超高压 | 500kV宁格尔变电站220kV宁薛I线保护更换改造工程 | 材料 | 阻燃控制电缆 | ZC-KVVP2-22-450/750-4X2.5 | 米 | 60 | 12.65
|  | 生产技改 | 超高压 | 500kV宁格尔变电站220kV宁薛I线保护更换改造工程 | 材料 | 阻燃控制电缆 | ZC-KVVP2-22-450/750-2X4 | 米 | 80 | 9.45
|  | 生产技改 | 超高压 | 500kV宁格尔变电站站用变备自投保护更换 | 材料 | 电力电缆 | ZC-YJV22-0.6/1kV-4X4 | 千米 | 0.3 | 15400
|  | 生产技改 | 超高压 | 500kV宁格尔变电站站用变备自投保护更换 | 材料 | 阻燃控制电缆 | ZC-KVVP2-22-450/750V-7×1.5 | 米 | 50 | 14.5
|  | 生产技改 | 超高压 | 500kV宁格尔变电站站用变备自投保护更换 | 材料 | 阻燃控制电缆 | ZC-KVVP2-22-450/750V-7×2.5 | 米 | 800 | 18.15
|  | 生产技改 | 超高压 | 500kV宁格尔变电站站用变备自投保护更换 | 材料 | 阻燃控制电缆 | ZC-KVVP2-22-450/750V-4×4 | 米 | 1000 | 16
|  | 生产技改 | 超高压 | 500kV响沙湾变电站35kV3号母线电压互感器更换改造 | 材料 | 控制电缆 | ZC-KVVP2-450/750V-22-7*4mm2 | 千米 | 0.3 | 24500
|  | 生产技改 | 超高压 | 500kV永圣域变电站220kV永阁一线线路保护更换改造工程 | 材料 | 阻燃控制电缆 | ZR-KVVP2-22 450/750-2X4 | 米 | 80 | 9.45
|  | 生产技改 | 超高压 | 500kV永圣域变电站220kV永阁一线线路保护更换改造工程 | 材料 | 阻燃控制电缆 | ZR-KVVP2-22 450/750-4X2.5 | 米 | 30 | 12.65
|  | 生产技改 | 超高压 | 500kV永圣域变电站220kV永阁一线线路保护更换改造工程 | 材料 | 阻燃控制电缆 | ZR-KVVP2-22 450/750-7X1.5 | 米 | 195 | 12
|  | 生产技改 | 超高压 | 500kV永圣域变电站220kV永阁一线线路保护更换改造工程 | 材料 | 阻燃控制电缆 | ZR-KVVP2-22 450/750-7X6 | 米 | 150 | 37.4
|  | 生产技改 | 超高压 | 500kV永圣域变电站220kV永阁一线线路保护更换改造工程 | 材料 | 阻燃控制电缆 | ZR-KVVP2-22 450/750-14X1.5 | 米 | 30 | 22
|  | 生产技改 | 超高压 | 500kV永圣域变电站220kV永基一线线路保护更换改造 | 材料 | 阻燃控制电缆 | ZR-KVVP2-22 450/750-7X1.5 | 米 | 195 | 12
|  | 生产技改 | 超高压 | 500kV永圣域变电站220kV永基一线线路保护更换改造 | 材料 | 阻燃控制电缆 | ZR-KVVP2-22 450/750—14X1.5 | 米 | 30 | 22
|  | 生产技改 | 超高压 | 500kV永圣域变电站220kV永基一线线路保护更换改造 | 材料 | 阻燃控制电缆 | ZR-KVVP2-22 450/750-7X6 | 米 | 150 | 37.4
|  | 生产技改 | 超高压 | 500kV永圣域变电站220kV永基一线线路保护更换改造 | 材料 | 阻燃控制电缆 | ZR-KVVP2-22 450/750-4X2.5 | 米 | 30 | 12.65
|  | 生产技改 | 超高压 | 500kV永圣域变电站220kV永基一线线路保护更换改造 | 材料 | 阻燃控制电缆 | ZR-KVVP2-22 450/750-2X4 | 米 | 80 | 9.45
|  | 生产技改 | 超高压 | 500kV永圣域变电站35kV隔离开关技改适配 | 材料 | 电力电缆 | ZC-YJV22-4*6-0.6/1kV | 千米 | 0.5 | 17522.12
|  | 生产技改 | 超高压 | 500kV永圣域变电站35kV隔离开关技改适配 | 材料 | 阻燃控制电缆 | ZC-KVVP2-22-450/750V-7×1.5 | 米 | 1500 | 14.5
|  | 生产主网 | 鄂尔多斯 | 220kV北郊变电站110kV隔离开关及电流互感器改造工程 | 材料 | 450/750V聚氯乙烯绝缘控制电缆 | ZC-KVVP2-22-450/750-7×1.5 | 米 | 720 | 12
|  | 生产主网 | 鄂尔多斯 | 220kV北郊变电站110kV隔离开关及电流互感器改造工程 | 材料 | 450/750V聚氯乙烯绝缘控制电缆 | ZC-KVVP2-22-450/750-7×2.5 | 米 | 240 | 18.15
|  | 生产主网 | 鄂尔多斯 | 220kV北郊变电站110kV隔离开关及电流互感器改造工程 | 材料 | 450/750V聚氯乙烯绝缘控制电缆 | ZC-KVVP2-22-450/750-14×6 | 米 | 300 | 62
|  | 生产主网 | 鄂尔多斯 | 220kV北郊变电站保护装置改造工程 | 材料 | 阻燃控制电缆 | ZC-KVVP2-22-450/750-4×1.5 | 米 | 4628 | 11
|  | 生产主网 | 鄂尔多斯 | 220kV北郊变电站保护装置改造工程 | 材料 | 阻燃控制电缆 | ZC-KVVP2-22-450/750-7×1.5 | 米 | 3944 | 12
|  | 生产主网 | 鄂尔多斯 | 220kV北郊变电站保护装置改造工程 | 材料 | 阻燃控制电缆 | ZC-KVVP2-22-450/750-14×1.5 | 米 | 723 | 22
|  | 生产主网 | 鄂尔多斯 | 220kV北郊变电站保护装置改造工程 | 材料 | 阻燃控制电缆 | ZC-KVVP2-22-450/750-2×4 | 米 | 435 | 9.45
|  | 生产主网 | 鄂尔多斯 | 220kV北郊变电站保护装置改造工程 | 材料 | 阻燃控制电缆 | ZC-KVVP2-22-450/750-4×4 | 米 | 137 | 16
|  | 生产主网 | 鄂尔多斯 | 220kV北郊变电站保护装置改造工程 | 材料 | 阻燃控制电缆 | ZC-KVVP2-22-450/750-7×6 | 米 | 9257 | 37.4
|  | 生产主网 | 鄂尔多斯 | 220kV北郊变电站保护装置改造工程 | 材料 | 阻燃控制电缆 | ZC-KVVP2-22-450/750-14×6 | 米 | 337 | 82.104
|  | 生产主网 | 鄂尔多斯 | 220kV达旗、福茂城变电站电压互感器技改工程 | 材料 | 450/750V聚氯乙烯绝缘控制电缆 | ZC-KVVP2-22-450/750-4×6 | 米 | 110 | 21
|  | 生产主网 | 鄂尔多斯 | 220kV福茂城变电站电压互感器技改工程 | 材料 | 450/750V聚氯乙烯绝缘控制电缆 | ZC-KVVP2-22-450/750-4×6 | 米 | 140 | 21
|  | 生产主网 | 鄂尔多斯 | 220kV杭锦、国泰变故障信息子站改造工程 | 材料 | 阻燃控制电缆 | ZC-KVVP2-22-450/750-2×4 | 米 | 60 | 9.45
|  | 生产主网 | 鄂尔多斯 | 220kV民安变电站隔离开关改造工程 | 材料 | 450/750V聚氯乙烯绝缘控制电缆 | ZC-KVVP2-22-450/750-7×2.5 | 米 | 70 | 18.15
|  | 生产主网 | 鄂尔多斯 | 220kV乌兰木伦变电站110kV隔离开关技术改造 | 材料 | 450/750V聚氯乙烯绝缘控制电缆 | ZC-KVVP2-22-450/750-7×2.5 | 米 | 325 | 18.15
|  | 生产主网 | 鄂尔多斯 | 北郊、康巴什变电站不间断电源改造工程 | 材料 | 阻燃控制电缆 | ZC-KVVP2-22-450/750-10×1.5 | 米 | 100 | 19.65
|  | 生产主网 | 鄂尔多斯 | 北郊、康巴什变电站不间断电源改造工程 | 材料 | 耐火动力电缆 | NH-YJY22-1000- 4×4 | 米 | 580 | 15.4
|  | 生产主网 | 鄂尔多斯 | 北郊、康巴什变电站不间断电源改造工程 | 材料 | 阻燃控制电缆 | ZC-KVVP2-22-450/750-10×1.5 | 米 | 100 | 19.65
|  | 生产主网 | 鄂尔多斯 | 鄂局2020年主网技改220kV康巴什等变电站直流系统改造工程 | 材料 | 阻燃控制电缆 | ZC-KVVP2-22-450/750-10×1.5 | 米 | 533 | 19.65
|  | 生产主网 | 鄂尔多斯 | 鄂局2020年主网技改220kV康巴什等变电站直流系统改造工程 | 材料 | 阻燃控制电缆 | ZC-KVVP2-22-450/750-4×4 | 米 | 2954 | 14.159
|  | 生产主网 | 鄂尔多斯 | 鄂局2020年主网技改220kV康巴什等变电站直流系统改造工程 | 材料 | 阻燃控制电缆 | ZC-KVVP2-22-450/750-4×16 | 米 | 1475 | 12.829
|  | 生产主网 | 鄂尔多斯 | 鄂局2020年主网技改220kV康巴什等变电站直流系统改造工程 | 材料 | 耐火动力电缆 | NH-YJY22-1000- 1×150 | 米 | 161 | 110
|  | 生产主网 | 鄂尔多斯 | 鄂局2020年主网技改220kV康巴什等变电站直流系统改造工程 | 材料 | 阻燃控制电缆 | ZC-KVVP2-22-450/750-10×1.5 | 米 | 100 | 19.65
|  | 生产主网 | 鄂尔多斯 | 鄂局2020年主网技改220kV康巴什等变电站直流系统改造工程 | 材料 | 阻燃控制电缆 | ZC-KVVP2-22-450/750-4×4 | 米 | 2151 | 14.159
|  | 生产主网 | 鄂尔多斯 | 鄂局2020年主网技改220kV康巴什等变电站直流系统改造工程 | 材料 | 阻燃控制电缆 | ZC-KVVP2-22-450/750-4×16 | 米 | 792 | 12.829
|  | 生产主网 | 鄂尔多斯 | 鄂局2020年主网技改220kV康巴什等变电站直流系统改造工程 | 材料 | 耐火动力电缆 | NH-YJY22-1000- 1×150 | 米 | 113 | 110
|  | 生产主网 | 鄂尔多斯 | 鄂局2020年主网技改220kV康巴什等变电站直流系统改造工程 | 材料 | 阻燃控制电缆 | ZC-KVVP2-22-450/750-10×1.5 | 米 | 248 | 19.65
|  | 生产主网 | 鄂尔多斯 | 鄂局2020年主网技改220kV康巴什等变电站直流系统改造工程 | 材料 | 阻燃控制电缆 | ZC-KVVP2-22-450/750-4×4 | 米 | 4164 | 14.159
|  | 生产主网 | 鄂尔多斯 | 鄂局2020年主网技改220kV康巴什等变电站直流系统改造工程 | 材料 | 阻燃控制电缆 | ZC-KVVP2-22-450/750-4×16 | 米 | 707 | 12.829
|  | 生产主网 | 鄂尔多斯 | 鄂局2020年主网技改220kV康巴什等变电站直流系统改造工程 | 材料 | 耐火动力电缆 | NH-YJY22-1000- 1×150 | 米 | 125 | 110
|  | 生产主网 | 鄂尔多斯 | 鄂局2020年主网技改220kV康巴什等变电站直流系统改造工程 | 材料 | 阻燃控制电缆 | ZC-KVVP2-22-450/750-10×1.5 | 米 | 221 | 19.65
|  | 生产主网 | 鄂尔多斯 | 鄂局2020年主网技改220kV康巴什等变电站直流系统改造工程 | 材料 | 阻燃控制电缆 | ZC-KVVP2-22-450/750-4×4 | 米 | 4262 | 14.159
|  | 生产主网 | 鄂尔多斯 | 鄂局2020年主网技改220kV康巴什等变电站直流系统改造工程 | 材料 | 阻燃控制电缆 | ZC-KVVP2-22-450/750-4×16 | 米 | 2584 | 12.829
|  | 生产主网 | 鄂尔多斯 | 鄂局2020年主网技改220kV康巴什等变电站直流系统改造工程 | 材料 | 耐火动力电缆 | NH-YJY22-1000- 1×150 | 米 | 143 | 110
|  | 生产主网 | 鄂尔多斯 | 鄂局2020年主网技改220kV康巴什等变电站直流系统改造工程 | 材料 | 耐火动力电缆 | NH-YJY22-1000- 1×150 | 米 | 250 | 110
|  | 生产技改 | 呼和浩特 | 变电站110kV干式电流互感器更换改造工程 | 材料 | 控制电缆 | ZR-KVVP2-22 14×4 | 米 | 400 | 48
|  | 生产技改 | 呼和浩特 | 变电站35kV电压互感器更换改造工程 | 材料 | 控制电缆 | ZR-KVVP2-22 10×2.5 | 米 | 270 | 28.05
|  | 生产技改 | 呼和浩特 | 哈拉门独35kV变电站35kV329电压互感器改造项目 | 材料 | 控制电缆 | ZR-KVVP2-22 10×2.5 | 米 | 270 | 28.05
|  | 生产技改 | 呼和浩特 | 昭君变电站1、2号站用变更换改造 | 材料 | 控制电缆 | ZR-KVVP2-22 10×2.5 | 米 | 250 | 28.05
|  | 生产技改 | 呼和浩特 | 昭君变电站1、2号站用变更换改造 | 材料 | 10kV电力电缆 | ZRC-YJV22-8.7/15-3×95 | 米 | 600 | 214.5
|  | 生产技改 | 呼和浩特 | 昭君变电站1、2号站用变更换改造 | 材料 | 1kV电力电缆 | ZRC-VV22-0.6/1kV-4×185 | 米 | 1300 | 430
|  | 生产技改 | 乌兰察布 | 220kV德胜变消弧线圈改造工程 | 材料 | 35kV电力电缆 | ZR-YJV62-26/35-1×185 | 千米 | 0.05 | 215186
|  | 生产技改 | 乌兰察布 | 220kV德胜变消弧线圈改造工程 | 材料 | 控制电缆 | ZR-KVVP2-22-7×2.5 | 米 | 750 | 18.15
|  | 生产技改 | 乌兰察布 | 220kV德胜变消弧线圈改造工程 | 材料 | 控制电缆 | ZR-KVVP2-22-10×2.5 | 米 | 400 | 28.05
|  | 生产技改 | 乌兰察布 | 220kV德胜变消弧线圈改造工程 | 材料 | 控制电缆 | ZR-KVVP2-22-4×4 | 米 | 500 | 16
|  | 生产技改 | 乌兰察布 | 220kV德胜变消弧线圈改造工程 | 材料 | 控制电缆 | ZR-KVVP2-22-7×4 | 米 | 400 | 24.5
|  | 生产技改 | 乌兰察布 | 220kV康德变电站35kV出线间隔开关柜新建工程 | 材料 | 控制电缆 | ZRC-KVVP2-22-450/750-4x1.5 | 米 | 526 | 12.93
|  | 生产技改 | 乌兰察布 | 220kV平地泉等变电站隔离开关更换工程 | 材料 | 控制电缆 | ZR-KVVP2-22-7×2.5 | 米 | 360 | 18.15
|  | 生产技改 | 乌兰察布 | 220kV平地泉等变电站隔离开关更换工程 | 材料 | 控制电缆 | ZR-KVVP2-22-10×2.5 | 米 | 230 | 28.05
|  | 生产技改 | 乌兰察布 | 220kV平地泉等变电站隔离开关更换工程 | 材料 | 控制电缆 | ZR-KVVP2-22-4×4 | 米 | 340 | 16
|  | 生产技改 | 乌兰察布 | 220kV前进变集合式电容器改造工程 | 材料 | 35kV电力电缆 | ZR-YJV62-26/35-1*120 | 千米 | 4.1 | 158132
|  | 生产技改 | 乌兰察布 | 220kV前进变集合式电容器改造工程 | 材料 | 控制电缆 | ZR-KVVP2-22-7×2.5 | 米 | 950 | 18.15
|  | 生产技改 | 乌兰察布 | 220kV前进变集合式电容器改造工程 | 材料 | 控制电缆 | ZR-KVVP2-22-4×4 | 米 | 1300 | 16
|  | 生产技改 | 乌兰察布 | 35kV朝阳变电站户外真空断路器及隔离开关更换工程 | 材料 | 控制电缆 | ZR-KVVP2-22-7×2.5 | 米 | 6000 | 18.15
|  | 生产技改 | 乌兰察布 | 35kV朝阳变电站户外真空断路器及隔离开关更换工程 | 材料 | 控制电缆 | ZR-KVVP2-22-10×4 | 米 | 2000 | 48
|  | 生产技改 | 乌兰察布 | 35kV大库伦变电站35kV断路器改造工程 | 材料 | 控制电缆 | ZR-KVVP2-22-7×2.5 | 米 | 300 | 18.15
|  | 生产技改 | 乌兰察布 | 35kV大库伦变电站35kV断路器改造工程 | 材料 | 控制电缆 | ZR-KVVP2-22-10×4 | 米 | 200 | 48
|  | 生产技改 | 乌兰察布 | 35kV六十顷变电站户外真空断路器及隔离开关更换工程 | 材料 | 控制电缆 | ZR-KVVP2-22-7×2.5 | 米 | 5000 | 18.15
|  | 生产技改 | 乌兰察布 | 35kV六十顷变电站户外真空断路器及隔离开关更换工程 | 材料 | 控制电缆 | ZR-KVVP2-22-14×2.5 | 米 | 2500 | 38.79
|  | 生产技改 | 乌兰察布 | 35kV六十顷变电站户外真空断路器及隔离开关更换工程 | 材料 | 控制电缆 | ZR-KVVP2-22-10×4 | 米 | 3000 | 48
|  | 生产技改 | 乌兰察布 | 35kV六十顷变电站综合自动化系统改造工程 | 材料 | 电力电缆 | ZR-YJV23-4×6 | 千米 | 0.35 | 19800
|  | 生产技改 | 乌兰察布 | 35kV六十顷变电站综合自动化系统改造工程 | 材料 | 电力电缆 | ZR-YJV23-4×50 | 千米 | 0.09 | 132651
|  | 生产技改 | 乌兰察布 | 35kV六十顷变电站综合自动化系统改造工程 | 材料 | 控制电缆 | ZR-KVVP2-22-7×2.5 | 米 | 1500 | 18.15
|  | 生产技改 | 乌兰察布 | 35kV六十顷变电站综合自动化系统改造工程 | 材料 | 控制电缆 | ZR-KVVP2-22-10×2.5 | 米 | 1500 | 28.05
|  | 生产技改 | 乌兰察布 | 35kV六十顷变电站综合自动化系统改造工程 | 材料 | 控制电缆 | ZR-KVVP2-22-4×4 | 米 | 1100 | 16
|  | 生产技改 | 乌兰察布 | 35kV六十顷变电站综合自动化系统改造工程 | 材料 | 控制电缆 | ZR-KVVP2-22-7×4 | 米 | 1000 | 24.5
|  | 生产技改 | 乌兰察布 | 35kV六十顷变电站综合自动化系统改造工程 | 材料 | 控制电缆 | ZR-KVVP2-22-10×4 | 米 | 1000 | 48
|  | 生产技改 | 乌兰察布 | 35kV七号变综自系统改造工程 | 材料 | 控制电缆 | ZR-KVVP2-22-7×2.5 | 米 | 3000 | 18.15
|  | 生产技改 | 乌兰察布 | 35kV七号变综自系统改造工程 | 材料 | 控制电缆 | ZR-KVVP2-22-10×2.5 | 米 | 1000 | 28.05
|  | 生产技改 | 乌兰察布 | 35kV七号变综自系统改造工程 | 材料 | 控制电缆 | ZR-KVVP2-22-14×2.5 | 米 | 800 | 38.79
|  | 生产技改 | 乌兰察布 | 35kV七号变综自系统改造工程 | 材料 | 控制电缆 | ZC-KVVP2-22 4×6 | 米 | 200 | 26.32
|  | 生产技改 | 乌兰察布 | 35kV七号变综自系统改造工程 | 材料 | 控制电缆 | ZR-KVVP2-22-7×4 | 米 | 2000 | 24.5
|  | 生产技改 | 乌兰察布 | 35kV七号变综自系统改造工程 | 材料 | 控制电缆 | ZR-KVVP2-22-10×4 | 米 | 800 | 48
|  | 生产技改 | 乌兰察布 | 35kV水泉梁变电站1#电容器改造工程 | 材料 | 10kV电力电缆 | ZR-YJV22-8.7/15-3X120 | 千米 | 0.04 | 320458
|  | 生产技改 | 乌兰察布 | 35kV水泉梁变电站1#电容器改造工程 | 材料 | 控制电缆 | ZR-KVVP2-22-7×2.5 | 米 | 500 | 18.15
|  | 生产技改 | 乌兰察布 | 35kV水泉梁变电站1#电容器改造工程 | 材料 | 控制电缆 | ZR-KVVP2-22-7×4 | 米 | 200 | 24.5
|  | 生产技改 | 乌兰察布 | 白音察干变电站110kV线路保护改造工程 | 材料 | 控制电缆 | ZR-KVVP2-22-4×4 | 米 | 120 | 14.16
|  | 生产技改 | 乌兰察布 | 白音察干变电站110kV线路保护改造工程 | 材料 | 控制电缆 | ZR-KVVP2-22-7×4 | 米 | 362 | 21.68
|  | 生产技改 | 乌兰察布 | 白音察干变电站110kV线路保护改造工程 | 材料 | 控制电缆 | ZR-KVVP2-22-7×1.5 | 米 | 450 | 10.62
|  | 生产技改 | 乌兰察布 | 白音察干变电站110kV线路保护改造工程 | 材料 | 控制电缆 | ZR-KVVP2-22-10×1.5 | 米 | 600 | 17.26
|  | 生产技改 | 乌兰察布 | 丰地等变电站故障录波器更换工程 | 材料 | 控制电缆 | ZR-KVVP2-22-10×2.5 | 米 | 300 | 28.05
|  | 生产技改 | 乌兰察布 | 丰地等变电站故障录波器更换工程 | 材料 | 控制电缆 | ZR-KVVP2-22-7×4 | 米 | 700 | 24.5
|  | 生产技改 | 乌兰察布 | 高顺等变电站110kV线路保护及测控改造工程 | 材料 | 控制电缆 | ZR-KVVP2-22-7×2.5 | 米 | 900 | 18.15
|  | 生产技改 | 乌兰察布 | 高顺等变电站110kV线路保护及测控改造工程 | 材料 | 控制电缆 | ZR-KVVP2-22-10×2.5 | 米 | 950 | 28.05
|  | 生产技改 | 乌兰察布 | 高顺等变电站110kV线路保护及测控改造工程 | 材料 | 控制电缆 | ZR-KVVP2-22-4×4 | 米 | 500 | 16
|  | 生产技改 | 乌兰察布 | 高顺等变电站110kV线路保护及测控改造工程 | 材料 | 控制电缆 | ZR-KVVP2-22-10×4 | 米 | 800 | 48
|  | 生产技改 | 乌兰察布 | 海城变等变电站测控改造工程 | 材料 | 控制电缆 | ZR-KVVP2-22-7×2.5 | 米 | 200 | 18.15
|  | 生产技改 | 乌兰察布 | 海城变等变电站测控改造工程 | 材料 | 控制电缆 | ZR-KVVP2-22-10×2.5 | 米 | 400 | 28.05
|  | 生产技改 | 乌兰察布 | 集宁等变电站110kV母联保护更换工程 | 材料 | 控制电缆 | ZR-KVVP2-22-7×2.5 | 米 | 700 | 18.15
|  | 生产技改 | 乌兰察布 | 集宁等变电站110kV母联保护更换工程 | 材料 | 控制电缆 | ZR-KVVP2-22-10×2.5 | 米 | 200 | 28.05
|  | 生产技改 | 乌兰察布 | 集宁等变电站110kV母联保护更换工程 | 材料 | 控制电缆 | ZR-KVVP2-22-4×4 | 米 | 200 | 16
|  | 生产技改 | 乌兰察布 | 集宁等变电站110kV母联保护更换工程 | 材料 | 控制电缆 | ZR-KVVP2-22-10×4 | 米 | 700 | 48
|  | 生产技改 | 乌兰察布 | 民阜变110kV隔离开关更换工程 | 材料 | 控制电缆 | ZR-KVVP2-22-7×2.5 | 米 | 750 | 18.15
|  | 生产技改 | 乌兰察布 | 民阜变110kV隔离开关更换工程 | 材料 | 控制电缆 | ZR-KVVP2-22-10×2.5 | 米 | 360 | 28.05
|  | 生产技改 | 乌兰察布 | 民阜变110kV隔离开关更换工程 | 材料 | 控制电缆 | ZR-KVVP2-22-4×4 | 米 | 500 | 16
|  | 生产技改 | 乌兰察布 | 民阜变110kV主变保护改造工程 | 材料 | 控制电缆 | ZR-KVVP2-22-7×2.5 | 米 | 300 | 18.15
|  | 生产技改 | 乌兰察布 | 民阜变110kV主变保护改造工程 | 材料 | 控制电缆 | ZR-KVVP2-22-10×2.5 | 米 | 300 | 28.05
|  | 生产技改 | 乌兰察布 | 民阜变110kV主变保护改造工程 | 材料 | 控制电缆 | ZR-KVVP2-22-4×4 | 米 | 100 | 16
|  | 生产技改 | 乌兰察布 | 民阜变110kV主变保护改造工程 | 材料 | 控制电缆 | ZR-KVVP2-22-10×4 | 米 | 300 | 48
|  | 生产技改 | 乌兰察布 | 平地泉变等变电站220kV线路保护更换工程 | 材料 | 控制电缆 | ZR-KVVP2-22-7×2.5 | 米 | 600 | 18.15
|  | 生产技改 | 乌兰察布 | 平地泉变等变电站220kV线路保护更换工程 | 材料 | 控制电缆 | ZR-KVVP2-22-10×2.5 | 米 | 900 | 28.05
|  | 生产技改 | 乌兰察布 | 平地泉变等变电站220kV线路保护更换工程 | 材料 | 控制电缆 | ZR-KVVP2-22-4×4 | 米 | 200 | 16
|  | 生产技改 | 乌兰察布 | 平地泉变等变电站220kV线路保护更换工程 | 材料 | 控制电缆 | ZR-KVVP2-22-10×4 | 米 | 750 | 48
|  | 生产技改 | 乌兰察布 | 七苏木变保护及测控改造工程 | 材料 | 控制电缆 | ZR-KVVP2-22-7×2.5 | 米 | 1000 | 18.15
|  | 生产技改 | 乌兰察布 | 七苏木变保护及测控改造工程 | 材料 | 控制电缆 | ZR-KVVP2-22-10×2.5 | 米 | 800 | 28.05
|  | 生产技改 | 乌兰察布 | 七苏木变保护及测控改造工程 | 材料 | 控制电缆 | ZC-KVVP2-22 4×6 | 米 | 200 | 26.32
|  | 生产技改 | 乌兰察布 | 七苏木变保护及测控改造工程 | 材料 | 控制电缆 | ZR-KVVP2-22-7×4 | 米 | 1000 | 24.5
|  | 生产技改 | 乌兰察布 | 七苏木变保护及测控改造工程 | 材料 | 控制电缆 | ZR-KVVP2-22-10×4 | 米 | 800 | 48
|  | 生产技改 | 乌兰察布 | 七苏木变电容器组改造工程 | 材料 | 控制电缆 | ZR-KVVP2-22-7×2.5 | 米 | 500 | 18.15
|  | 生产技改 | 乌兰察布 | 七苏木变电容器组改造工程 | 材料 | 控制电缆 | ZR-KVVP2-22-7×4 | 米 | 200 | 24.5
|  | 生产技改 | 乌兰察布 | 桥西变352间隔设备改造工程 | 材料 | 控制电缆 | ZR-KVVP2-22-7×2.5 | 米 | 350 | 18.15
|  | 生产技改 | 乌兰察布 | 桥西变352间隔设备改造工程 | 材料 | 控制电缆 | ZR-KVVP2-22-10×2.5 | 米 | 300 | 28.05
|  | 生产技改 | 乌兰察布 | 桥西变352间隔设备改造工程 | 材料 | 控制电缆 | ZR-KVVP2-22-4×4 | 米 | 240 | 16
|  | 生产技改 | 乌兰察布 | 桥西等变电站35kV电压互感器更换工程 | 材料 | 控制电缆 | ZR-KVVP2-22-7×2.5 | 米 | 540 | 18.15
|  | 生产技改 | 乌兰察布 | 桥西等变电站35kV电压互感器更换工程 | 材料 | 控制电缆 | ZR-KVVP2-22-10×2.5 | 米 | 200 | 28.05
|  | 生产技改 | 乌兰察布 | 桥西等变电站35kV电压互感器更换工程 | 材料 | 控制电缆 | ZR-KVVP2-22-14×2.5 | 米 | 750 | 34.1
|  | 生产技改 | 乌兰察布 | 桥西等变电站35kV电压互感器更换工程 | 材料 | 控制电缆 | ZR-KVVP2-22-4×4 | 米 | 360 | 16
|  | 生产技改 | 乌兰察布 | 四子王调度UPS电源系统改造工程 | 材料 | 电力电缆 | ZR-YJV23 4×6 | 千米 | 0.45 | 19800
|  | 生产技改 | 乌兰察布 | 四子王调度UPS电源系统改造工程 | 材料 | 电力电缆 | ZR-YJV23 3×25+1×16 | 千米 | 0.2 | 73344
|  | 生产技改 | 乌兰察布 | 天成变10kV电容器更换工程 | 材料 | 控制电缆 | ZR-KVVP2-22-7×2.5 | 米 | 400 | 18.15
|  | 生产技改 | 乌兰察布 | 天成变10kV电容器更换工程 | 材料 | 控制电缆 | ZR-KVVP2-22-4×4 | 米 | 130 | 16
|  | 生产技改 | 乌兰察布 | 天成变11kV电容器更换工程 | 材料 | 10kV电力电缆 | ZR-YJV62-8.7/15-1*95 | 千米 | 0.48 | 158613
|  | 生产技改 | 乌兰察布 | 土城变保护及测控改造工程 | 材料 | 控制电缆 | ZR-KVVP2-22-7×2.5 | 米 | 2000 | 18.15
|  | 生产技改 | 乌兰察布 | 土城变保护及测控改造工程 | 材料 | 控制电缆 | ZR-KVVP2-22-10×2.5 | 米 | 800 | 28.05
|  | 生产技改 | 乌兰察布 | 土城变保护及测控改造工程 | 材料 | 控制电缆 | ZR-KVVP2-22-14×2.5 | 米 | 800 | 38.79
|  | 生产技改 | 乌兰察布 | 土城变保护及测控改造工程 | 材料 | 控制电缆 | ZC-KVVP2-22 4×6 | 米 | 200 | 26.32
|  | 生产技改 | 乌兰察布 | 土城变保护及测控改造工程 | 材料 | 控制电缆 | ZR-KVVP2-22-7×4 | 米 | 2000 | 24.5
|  | 生产技改 | 乌兰察布 | 土城变保护及测控改造工程 | 材料 | 控制电缆 | ZR-KVVP2-22-10×4 | 米 | 1000 | 48
|  | 生产技改 | 乌兰察布 | 土贵变151电流互感器更换工程 | 材料 | 控制电缆 | ZR-KVVP2-22-10×4 | 米 | 60 | 48
|  | 生产技改 | 乌兰察布 | 温泉变35kV隔离开关更换工程 | 材料 | 控制电缆 | ZR-KVVP2-22-7×2.5 | 米 | 160 | 18.15
|  | 生产技改 | 乌兰察布 | 温泉变35kV隔离开关更换工程 | 材料 | 控制电缆 | ZR-KVVP2-22-10×2.5 | 米 | 160 | 28.05
|  | 生产技改 | 乌兰察布 | 温泉变35kV隔离开关更换工程 | 材料 | 控制电缆 | ZR-KVVP2-22-4×4 | 米 | 140 | 16
|  | 生产技改 | 乌兰察布 | 新城湾变电站3#主变保护及测控装置更换工程 | 材料 | 控制电缆 | ZR-KVVP2-22-7×2.5 | 米 | 600 | 18.15
|  | 生产技改 | 乌兰察布 | 新城湾变电站3#主变保护及测控装置更换工程 | 材料 | 控制电缆 | ZR-KVVP2-22-10×2.5 | 米 | 900 | 28.05
|  | 生产技改 | 乌兰察布 | 新城湾变电站3#主变保护及测控装置更换工程 | 材料 | 控制电缆 | ZR-KVVP2-22-4×4 | 米 | 600 | 16
|  | 生产技改 | 乌兰察布 | 新城湾变电站3#主变保护及测控装置更换工程 | 材料 | 控制电缆 | ZR-KVVP2-22-7×4 | 米 | 500 | 24.5
|  | 生产技改 | 乌兰察布 | 新城湾变电站3#主变保护及测控装置更换工程 | 材料 | 控制电缆 | ZR-KVVP2-22-10×4 | 米 | 1200 | 48
|  | 生产技改 | 乌兰察布 | 新城湾变电站3#主变保护及测控装置更换工程 | 材料 | 控制电缆 | ZR-KVVP2-22-14×4 | 米 | 700 | 54.56
|  | 生产技改 | 乌兰察布 | 新城湾等变电站母差保护更换工程 | 材料 | 控制电缆 | ZR-KVVP2-22-7×2.5 | 米 | 200 | 18.15
|  | 生产技改 | 乌兰察布 | 新城湾等变电站母差保护更换工程 | 材料 | 控制电缆 | ZR-KVVP2-22-7×4 | 米 | 300 | 24.5
|  | 生产技改 | 乌兰察布 | 新风变35kV隔离开关更换工程 | 材料 | 控制电缆 | ZR-KVVP2-22-7×2.5 | 米 | 500 | 18.15
|  | 生产技改 | 乌兰察布 | 新风变35kV隔离开关更换工程 | 材料 | 控制电缆 | ZR-KVVP2-22-10×2.5 | 米 | 200 | 28.05
|  | 生产技改 | 乌兰察布 | 新风变35kV隔离开关更换工程 | 材料 | 控制电缆 | ZR-KVVP2-22-4×4 | 米 | 200 | 16
|  | 生产技改 | 乌兰察布 | 新风变电容器组改造工程 | 材料 | 10kV电力电缆 | ZR-YJV62-8.7/15-1*185 | 千米 | 0.18 | 241009
|  | 生产技改 | 乌兰察布 | 新风变电容器组改造工程 | 材料 | 35kV电力电缆 | ZR-YJV62-26/35-1*120 | 千米 | 0.75 | 188481
|  | 生产技改 | 乌兰察布 | 新风变电容器组改造工程 | 材料 | 控制电缆 | ZR-KVVP2-22-7×2.5 | 米 | 850 | 18.15
|  | 生产技改 | 乌兰察布 | 新风变电容器组改造工程 | 材料 | 控制电缆 | ZR-KVVP2-22-10×2.5 | 米 | 500 | 28.05
|  | 生产技改 | 乌兰察布 | 新风变电容器组改造工程 | 材料 | 控制电缆 | ZR-KVVP2-22-4×4 | 米 | 850 | 16
|  | 生产技改 | 乌兰察布 | 新风变电容器组改造工程 | 材料 | 控制电缆 | ZR-KVVP2-22-7×4 | 米 | 100 | 24.5
|  | 生产技改 | 乌兰察布 | 新风变电容器组改造工程 | 材料 | 控制电缆 | ZR-KVVP2-22-10×4 | 米 | 100 | 48
|  | 生产技改 | 乌兰察布 | 兴和变152集兴线等保护测控改造工程 | 材料 | 控制电缆 | ZR-KVVP2-22-7×2.5 | 米 | 900 | 18.15
|  | 生产技改 | 乌兰察布 | 兴和变152集兴线等保护测控改造工程 | 材料 | 控制电缆 | ZR-KVVP2-22-10×2.5 | 米 | 750 | 28.05
|  | 生产技改 | 乌兰察布 | 兴和变152集兴线等保护测控改造工程 | 材料 | 控制电缆 | ZR-KVVP2-22-4×4 | 米 | 200 | 16
|  | 生产技改 | 乌兰察布 | 兴和变152集兴线等保护测控改造工程 | 材料 | 控制电缆 | ZR-KVVP2-22-10×4 | 米 | 300 | 48
|  | 生产技改 | 乌兰察布 | 永兴变35kV断路器更换工程 | 材料 | 控制电缆 | ZR-KVVP2-22-7×2.5 | 米 | 210 | 18.15
|  | 生产技改 | 乌兰察布 | 永兴变35kV断路器更换工程 | 材料 | 控制电缆 | ZR-KVVP2-22-4×4 | 米 | 120 | 16
|  | 生产技改 | 乌兰察布 | 永兴变35kV断路器更换工程 | 材料 | 控制电缆 | ZR-KVVP2-22-10×4 | 米 | 210 | 48
|  | 生产技改 | 乌兰察布 | 永兴变35kV隔离开关更换工程 | 材料 | 控制电缆 | ZR-KVVP2-22-7×2.5 | 米 | 400 | 18.15
|  | 生产技改 | 乌兰察布 | 永兴变35kV隔离开关更换工程 | 材料 | 控制电缆 | ZR-KVVP2-22-10×2.5 | 米 | 415 | 28.05
|  | 生产技改 | 乌兰察布 | 永兴变35kV隔离开关更换工程 | 材料 | 控制电缆 | ZR-KVVP2-22-4×4 | 米 | 300 | 16
|  | 生产技改 | 乌兰察布 | 卓资变电容器组改造工程 | 材料 | 10kV电力电缆 | ZR-YJV62-8.7/15-1*185 | 千米 | 0.34 | 241009
|  | 生产技改 | 乌兰察布 | 卓资变电容器组改造工程 | 材料 | 控制电缆 | ZR-KVVP2-22-4×2.5 | 米 | 300 | 12.65
|  | 生产技改 | 乌兰察布 | 卓资变电容器组改造工程 | 材料 | 控制电缆 | ZR-KVVP2-22-7×2.5 | 米 | 300 | 18.15
|  | 生产技改 | 乌兰察布 | 卓资变电容器组改造工程 | 材料 | 控制电缆 | ZR-KVVP2-22-4×4 | 米 | 200 | 16
|  | 生产技改 | 锡林郭勒 | 220kV九连变和滦河变直流系统改造工程 | 材料 | 控制电缆 | ZC-KVVP2-22 7×1.5 | 米 | 150 | 12
|  | 生产技改 | 锡林郭勒 | 220kV九连变和滦河变直流系统改造工程 | 材料 | 控制电缆 | ZC-KVVP2-22 10×1.5 | 米 | 200 | 19.65
|  | 生产技改 | 锡林郭勒 | 220kV九连变和滦河变直流系统改造工程 | 材料 | 控制电缆 | ZC-KVVP2-22 4×4 | 米 | 2600 | 16
|  | 生产技改 | 锡林郭勒 | 220kV九连变和滦河变直流系统改造工程 | 材料 | 1000V电力电缆 | NH- YJY22-1000 4×10 | 米 | 100 | 30.25
|  | 生产技改 | 锡林郭勒 | 220kV九连变和滦河变直流系统改造工程 | 材料 | 1000V电力电缆 | NH- YJY22-1000 4×16 | 米 | 600 | 45.65
|  | 生产技改 | 锡林郭勒 | 220kV九连变和滦河变直流系统改造工程 | 材料 | 1000V电力电缆 | NH- YJY22-1000 1×150 | 米 | 150 | 110
|  | 生产技改 | 锡林郭勒 | 220kV九连变和滦河变直流系统改造工程 | 材料 | 1000V电力电缆 | NH–YJY22 3×50+1×25 | 米 | 400 | 116.6
|  | 生产技改 | 锡林郭勒 | 220kV九连变和滦河变直流系统改造工程 | 材料 | 控制电缆 | ZC-KVVP2-22 7×1.5 | 米 | 150 | 12
|  | 生产技改 | 锡林郭勒 | 220kV九连变和滦河变直流系统改造工程 | 材料 | 控制电缆 | ZC-KVVP2-22 10×1.5 | 米 | 200 | 19.65
|  | 生产技改 | 锡林郭勒 | 220kV九连变和滦河变直流系统改造工程 | 材料 | 控制电缆 | ZC-KVVP2-22 4×4 | 米 | 2400 | 16
|  | 生产技改 | 锡林郭勒 | 220kV九连变和滦河变直流系统改造工程 | 材料 | 1000V电力电缆 | NH- YJY22-1000 4×10 | 米 | 100 | 30.25
|  | 生产技改 | 锡林郭勒 | 220kV九连变和滦河变直流系统改造工程 | 材料 | 1000V电力电缆 | NH- YJY22-1000 4×16 | 米 | 600 | 45.65
|  | 生产技改 | 锡林郭勒 | 220kV九连变和滦河变直流系统改造工程 | 材料 | 1000V电力电缆 | NH- YJY22-1000 1×150 | 米 | 150 | 110
|  | 生产技改 | 锡林郭勒 | 220kV九连变和滦河变直流系统改造工程 | 材料 | 1000V电力电缆 | NH–YJY22 3×50+1×25 | 米 | 400 | 116.6
|  | 生产技改 | 锡林郭勒 | 220kV明安图和巴彦乌拉变220kV电流互感器改造 | 材料 | 控制电缆 | ZC-KVVP2-22-450/750 14x6 | 米 | 186 | 62
|  | 生产主网 | 薛家湾 | 川掌220kV变电站蓄电池改造工程 | 材料 | 耐火动力电缆 | NH-YJV23-1×120mm2-0.6/1kV | 米 | 120 | 66
|  | 生产配网 | 薛家湾 | 海子塔、唐公塔变110kV电流互感器改造工程 | 材料 | 450/750V塑料绝缘控制电缆 | ZC-KVVP2-22-10x4mm2-450/750V | 千米 | 0.336 | 42478
|  | 生产配网 | 薛家湾 | 薛家湾、东孔兑、纳林沟、海子塔变110kV断路器改造工程 | 材料 | 450/752V塑料绝缘控制电缆 | ZC-KVVP2-22-2x6mm2-450/750V | 千米 | 0.189 | 18584
|  | 生产配网 | 薛家湾 | 薛家湾、东孔兑、纳林沟、海子塔变110kV断路器改造工程 | 材料 | 450/752V塑料绝缘控制电缆 | ZC-KVVP2-22-14x1.5mm2-450/750V | 千米 | 0.189 | 48673
|  | 生产配网 | 薛家湾 | 薛家湾、东孔兑、纳林沟、海子塔变110kV断路器改造工程 | 材料 | 450/752V塑料绝缘控制电缆 | ZC-KVVP2-22-7x1.5mm2-450/750V | 千米 | 0.189 | 30973
|  | 生产配网 | 薛家湾 | 薛家湾、东孔兑、纳林沟、海子塔变110kV断路器改造工程 | 材料 | 1000V电力电缆 | ZC-YJV23-4x4mm2-0.6/1kV | 千米 | 0.189 | 13997
|  | 生产配网 | 薛家湾 | 薛家湾、沙圪堵、永胜变110kV电压互感器改造工程 | 材料 | 450/750V塑料绝缘控制电缆 | ZC-KVVP2-22-10x4mm2-450/750V | 千米 | 0.4 | 51327
|  | 生产配网 | 薛家湾 | 薛家湾、沙圪堵、永胜变110kV电压互感器改造工程 | 材料 | 450/750V塑料绝缘控制电缆 | ZC-KVVP2-22-7x4mm2-450/750V | 千米 | 0.1 | 44278
|  | 生产配网 | 薛家湾 | 薛家湾、沙圪堵、永胜变110kV电压互感器改造工程 | 材料 | 450/751V塑料绝缘控制电缆 | ZC-KVVP2-22-7x1.5mm2-450/750V | 千米 | 0.1 | 30973
|  | 生产配网 | 薛家湾 | 薛家湾、沙圪堵、永胜变110kV电压互感器改造工程 | 材料 | 450/752V塑料绝缘控制电缆 | ZC-KVVP2-22-4x1.5mm2-450/750V | 千米 | 0.3 | 7893
|  | 生产配网 | 薛家湾 | 薛家湾、沙圪堵、永胜变110kV电压互感器改造工程 | 材料 | 1000V电力电缆 | ZC-YJV23-4x4mm2-0.6/1kV | 千米 | 0.1 | 13997
|  | 生产主网 | 薛家湾 | 薛家湾220kV变电站220kV线路保护改造工程 | 材料 | 控制电缆 | ZC-KVVP2-22-4×1.5 mm2-450/750V(薛家湾变侧) | 米 | 456 | 11
|  | 生产主网 | 薛家湾 | 薛家湾220kV变电站220kV线路保护改造工程 | 材料 | 控制电缆 | ZC-KVVP2-22-7×1.5 mm2-450/750V(薛家湾变侧) | 米 | 360 | 12
|  | 生产主网 | 薛家湾 | 薛家湾220kV变电站220kV线路保护改造工程 | 材料 | 控制电缆 | ZC-KVVP2-22-14×1.5 mm2-450/750V(薛家湾变侧) | 米 | 3200 | 22
|  | 生产主网 | 薛家湾 | 薛家湾220kV变电站220kV线路保护改造工程 | 材料 | 控制电缆 | ZC-KVVP2-22-4×2.5 mm2-450/750V(薛家湾变侧) | 米 | 180 | 12.65
|  | 生产主网 | 薛家湾 | 薛家湾220kV变电站220kV线路保护改造工程 | 材料 | 控制电缆 | ZC-KVVP2-22-7×6 mm2-450/750V(薛家湾变侧) | 米 | 2000 | 37.4
|  | 生产主网 | 薛家湾 | 薛家湾220kV变电站220kV线路保护改造工程 | 材料 | 控制电缆 | ZC-KVVP2-22-2×4 mm2-450/750V(薛家湾变侧) | 米 | 240 | 15.4
|  | 生产主网 | 薛家湾 | 薛家湾220kV变电站220kV线路保护改造工程 | 材料 | 控制电缆 | ZC-KVVP2-22-4×1.5 mm2-450/750V(大路变侧) | 米 | 240 | 11
|  | 生产主网 | 薛家湾 | 薛家湾220kV变电站220kV线路保护改造工程 | 材料 | 控制电缆 | ZC-KVVP2-22-7×1.5 mm2-450/750V(大路变侧) | 米 | 360 | 12
|  | 生产主网 | 薛家湾 | 薛家湾220kV变电站220kV线路保护改造工程 | 材料 | 控制电缆 | ZC-KVVP2-22-14×1.5 mm2-450/750V(大路变侧) | 米 | 120 | 22
|  | 生产主网 | 薛家湾 | 薛家湾220kV变电站220kV线路保护改造工程 | 材料 | 控制电缆 | ZC-KVVP2-22-7×6 mm2-450/750V(大路变侧) | 米 | 360 | 37.4
|  | 生产主网 | 薛家湾 | 薛家湾220kV变电站220kV线路保护改造工程 | 材料 | 控制电缆 | ZC-KVVP2-22-2×4 mm2-450/750V(大路变侧) | 米 | 240 | 15.4
|  | 生产主网 | 薛家湾 | 杨四海220kV变电站直流馈线屏改造工程 | 材料 | 耐火控制电缆 | NH-KVVP2-22-2×4mm2-450/750V | 千米 | 2.5 | 15400
|  | 生产主网 | 薛家湾 | 杨四海220kV变电站直流馈线屏改造工程 | 材料 | 耐火控制电缆 | NH-KVVP2-22-2×4mm2-450/750V | 千米 | 0.5 | 22237
|  | 生产主网 | 薛家湾 | 长胜220kV变电站蓄电池改造工程 | 材料 | 耐火动力电缆 | NH-YJV23-1×120mm2-0.6/1kV | 米 | 120 | 66
|  | 生产技改 | 乌超 | 500kV吉兰太变电站1号主变相关保护、测控装置技术改造 | 材料 | 阻燃屏蔽控制电缆 | ZC-KVVP2-22-4×2.5 mm2-450/750V | km | 1.1 | 13000
|  | 生产技改 | 乌超 | 500kV吉兰太变电站1号主变相关保护、测控装置技术改造 | 材料 | 阻燃屏蔽控制电缆 | ZC-KVVP2-22-4×4 mm2-450/750V | km | 0.63 | 16000
|  | 生产技改 | 乌超 | 500kV吉兰太变电站1号主变相关保护、测控装置技术改造 | 材料 | 阻燃屏蔽控制电缆 | ZC-KVVP2-22-7×1.5 mm2-450/750V | km | 0.6 | 14500
|  | 生产技改 | 乌超 | 500kV吉兰太变电站1号主变相关保护、测控装置技术改造 | 材料 | 阻燃屏蔽控制电缆 | ZC-KVVP2-22-7×2.5 mm2-450/750V | km | 0.78 | 18150
|  | 生产技改 | 乌超 | 500kV吉兰太变电站1号主变相关保护、测控装置技术改造 | 材料 | 阻燃屏蔽控制电缆 | ZC-KVVP2-22-7×4 mm2-450/750V | km | 3.68 | 24500
|  | 生产技改 | 乌超 | 500kV吉兰太变电站1号主变相关保护、测控装置技术改造 | 材料 | 阻燃屏蔽控制电缆 | ZC-KVVP2-22-19×1.5 mm2-450/750V | km | 2.7 | 32000
|  | 生产技改 | 乌超 | 500kV吉兰太变电站1号主变相关保护、测控装置技术改造 | 材料 | 阻燃屏蔽控制电缆 | ZC-KVVP2-22-10×2.5 mm2-450/750V | km | 0.69 | 28050
|  | 生产技改 | 乌超 | 500kV吉兰太变电站1号主变相关保护、测控装置技术改造 | 材料 | 阻燃屏蔽控制电缆 | ZC-KVVP2-22-14×1.5 mm2-450/750V | km | 0.2 | 22000
|  | 生产技改 | 乌超 | 500kV吉兰太变电站1号主变相关保护、测控装置技术改造 | 材料 | 阻燃屏蔽控制电缆 | ZC-KVVP2-22-14×2.5 mm2-450/750V | km | 0.8 | 36000
|  | 生产技改 | 乌超 | 500kV吉兰太变电站1号主变相关保护、测控装置技术改造 | 材料 | 阻燃屏蔽控制电缆 | ZC-KVVP2-22-4×1.5 mm2-450/750V | km | 1.96 | 11000
|  | 生产配网 | 乌海 | 地区 110kV 变电站 110kV 电流互感器改造工程 | 材料 | 450/750V塑料绝缘控制电缆 | ZR-KVVP2-22-12×4 | 米 | 650 | 41.8
|  | 生产配网 | 乌海 | 地区 110kV 变电站 110kV 电流互感器改造工程 | 材料 | 450/750V塑料绝缘控制电缆 | ZR-KVVP2-22-4×4 | 米 | 841 | 16
|  | 生产主网 | 乌海 | 黄河变电站220kV电流互感器改造工程 | 材料 | 450/750V聚氯乙烯绝缘控制电缆 | ZRC-KVVP2-22 14×6 | km | 0.27 | 62000
|  | 生产主网 | 乌海 | 乌海地区调度调度自动化机房精密空调改造工程 | 材料 | 电缆 | 电缆WDZN-YJY 3*120+2*70 | km | 0.3 | 180000
|  | 生产主网 | 乌海 | 乌海地区调度调度自动化机房精密空调改造工程 | 材料 | 电缆 | 电缆WDZN-YJY 3*16+1*10 | km | 0.3 | 47000
|  | 生产主网 | 乌海 | 乌海地区调度调度自动化机房精密空调改造工程 | 材料 | 电缆 | 电缆WDZN-YJY 3*2.5 | km | 0.3 | 15000
|  | 生产主网 | 乌海 | 乌海地区调度自动化UPS系统蓄电池改造工程 | 材料 | 电缆 | 电缆WDZN-YJY 3*70+1*50 | km | 0.3 | 150000
|  | 生产配网 | 乌海 | 西来峰站中性点消弧线圈改造工程 | 材料 | 450/750V塑料绝缘控制电缆 | ZR-KVVP2-22-14×1.5 | 米 | 300 | 22
|  | 生产配网 | 乌海 | 西来峰站中性点消弧线圈改造工程 | 材料 | 450/750V塑料绝缘控制电缆 | ZR-KVVP2-22-7×4 | 米 | 300 | 24.5
|  | 生产配网 | 乌海 | 西来峰站中性点消弧线圈改造工程 | 材料 | 电力电缆 | ZRcYJV23-4×4 | 米 | 300 | 15.4
|  | 生产主网 | 乌海 | 祥和变电站隔离开关改造工程 | 材料 | 450/750V聚氯乙烯绝缘控制电缆 | ZRC-KVVP2-22 14×1.5 | km | 0.7 | 26000
|  | 生产主网 | 乌海 | 祥和变电站隔离开关改造工程 | 材料 | 450/750V聚氯乙烯绝缘控制电缆 | ZRC-KVVP2-22 7×2.5 | km | 0.244 | 18150
|  | 生产主网 | 乌海 | 祥和变电站隔离开关改造工程 | 材料 | 1000V电力电缆 | ZRC- YJV23-1000 3×6+1×4 | km | 1.12 | 25000
|  | 生产配网 | 鄂尔多斯 | 110kV东郊变电站991电容器改造工程 | 材料 | 冷缩交联电缆终端（户外） | 与YJV23-15kV 3×185配套 | 套 | 4 | 2087.4
|  | 生产配网 | 鄂尔多斯 | 110kV东郊变电站991电容器改造工程 | 材料 | 冷缩交联电缆终端（内外） | 与YJV23-15kV 3×185配套 | 套 | 4 | 1543.5
|  | 生产技改 | 呼和浩特 | 昭君变电站1、2号站用变更换改造 | 材料 | 10kV电力电缆头 | NLS-3×95 | 套 | 2 | 800
|  | 生产技改 | 呼和浩特 | 昭君变电站1、2号站用变更换改造 | 材料 | 10kV电力电缆头 | WLS-3×95 | 套 | 2 | 800
|  | 生产技改 | 乌兰察布 | 220kV德胜变消弧线圈改造工程 | 材料 | 35kV电力电缆终端 | 1×185 户外 冷缩 | 套 | 2 | 2703
|  | 生产技改 | 乌兰察布 | 220kV前进变集合式电容器改造工程 | 材料 | 35kV电力电缆终端 | 1×120户外 冷缩 | 套 | 24 | 2703
|  | 生产技改 | 乌兰察布 | 35kV水泉梁变电站1#电容器改造工程 | 材料 | 10kV电力电缆终端 | 配套ZR-YJV22-8.7/15-3X120 | 套 | 1 | 975
|  | 生产技改 | 乌兰察布 | 35kV水泉梁变电站1#电容器改造工程 | 材料 | 10kV电力电缆终端 | 配套ZR-YJV22-8.7/15-3X120 | 套 | 1 | 1186
|  | 生产技改 | 乌兰察布 | 天成变10kV电容器更换工程 | 材料 | 10kV电力电缆终端 | 1×95 冷缩 户内 | 套 | 6 | 500
|  | 生产技改 | 乌兰察布 | 天成变10kV电容器更换工程 | 材料 | 10kV电力电缆终端 | 1×95 冷缩 户外 | 套 | 6 | 800
|  | 生产技改 | 乌兰察布 | 新风变电容器组改造工程 | 材料 | 10kV电力电缆终端 | 1×185 冷缩 户内 | 套 | 3 | 650
|  | 生产技改 | 乌兰察布 | 新风变电容器组改造工程 | 材料 | 10kV电力电缆终端 | 1×185 冷缩 户外 | 套 | 3 | 880
|  | 生产技改 | 乌兰察布 | 新风变电容器组改造工程 | 材料 | 35kV电力电缆终端 | 1×120户外 冷缩 | 套 | 18 | 800
|  | 生产技改 | 乌兰察布 | 卓资变电容器组改造工程 | 材料 | 10kV电力电缆终端 | 1×185 冷缩 户内 | 套 | 3 | 500
|  | 生产技改 | 乌兰察布 | 卓资变电容器组改造工程 | 材料 | 10kV电力电缆终端 | 1×185 冷缩 户外 | 套 | 9 | 800

## 标书费明细
标书费明细
标段 | 标段名称 | 标书费
19-1 | 35kV－220kV隔离开关 | 500
19-2 | 35kV－220kV隔离开关 | 500
19-3 | 35kV－220kV隔离开关 | 500
19-4 | 35kV－220kV隔离开关 | 500
22-1 | 35kV－220kV户外电流互感器 | 500
22-2 | 35kV－220kV户外电流互感器 | 500
22-3 | 35kV－220kV户外电流互感器 | 500
43 | 低压开关柜 | 500
45 | 并联电容器组（用于500kV工程） | 500
46 | 并联电容器组（用于220kV及以下工程） | 500
58-1 | 35kV综合自动化 | 500
58-2 | 35kV综合自动化 | 500
71-1 | 一体化电源系统 | 500
71-2 | 一体化电源系统 | 500
71-3 | 一体化电源系统 | 500
71-4 | 一体化电源系统 | 500
71-5 | 一体化电源系统 | 500
71-6 | 一体化电源系统 | 500
90 | 35kV及以下电缆 | 1000