## 封面
|  | 工程量清单_35kV钼矿1#主变吊罩大修 |  | 工程
招 标 工 程 量 清 单
招标人： | 内蒙古电力（集团）有限责任公司锡林郭勒供电分公司 |  | 法定代表人 或其授权人：
| （单位盖章） |  |  |  | （签字或盖章）
工程造价 咨 询 人： |  |  | 法定代表人 或其授权人：
| （单位资质专用章） |  |  |  | （签字或盖章）
编制人： |  |  | 复核人：
| （签字、盖执业专用章） |  |  |  | （签字、盖执业专用章）
编制时间： | 2024年06月17日 |  | 复核时间：

## 填表须知
填表须知
| 1 | 工程量清单应由具有编制招标文件能力的招标人、受其委托具有相应资质的电力工程造价咨询人或招标代理人
进行编制。
| 2 | 招标人提供的工程量清单的任何内容不应删除或涂改。
| 3 | 工程量清单表的填写应符合下列规定：
| 3.1 | 工程量清单中所有要求签字、盖章的地方，应由规定的单位和人员签字、盖章。
| 3.2 | 总说明应按下列内容填写：
| 1） | 变（配）电工程工程概况应包括检修范围、检修内容、工程地点等；
| 2） | 输（配）电工程工程概况应包括检修范围、检修内容、设计气象条件、沿线地形比例、沿线地质条件、工程地
点等。
| 3） | 通信工程工程概况应包括检修范围、检修内容、工程地点等。
| 3.3 | 其他说明应按如下内容填写：
| 1） | 工程招标和分包范围；
| 2） | 工程量清单编制依据；
| 3） | 工程质量、配件等要求；
| 4） | 施工特殊要求；
| 5） | 交通运输情况、健康环境保护和安全文明施工；
| 6） | 其他需要说明的内容。
| 3.4 | 分部分项工程量清单按序号、项目编码、项目名称、项目特征、计量单位、工程量、配件等内容填写。
| 3.5 | 措施项目清单按序号、项目名称等内容填写。
| 3.6 | 其他项目清单按序号、项目名称等内容填写。
| 3.7 | 投标人采购配件表按序号、配件名称、型号规格、计量单位、数量、单价等内容填写。
| 3.8 | 招标人采购配件表按序号、配件名称、型号规格、计量单位、数量、单价、交货地点及方式等内容填写。
| 4 | 如有需要说明其他事项，可增加条款。

## 总说明
总说明
工程名称:工程量清单_35kV钼矿1#主变吊罩大修
工 程 概 况 | 工程名称 | 工程量清单_35kV钼矿1#主变吊罩大修
| 设计单位 |  | 工程地点
其 它 说 明

## 目录
目录
| 设备检修分部分项工程量清单 ................................................... | ....................... 1
| 其他项目清单 ................................................................. | ....................... 3
| 投标人采购配件表 ............................................................. | ....................... 4

## 设备检修分部分项工程量清单
设备检修分部分项工程量清单
工程名称：工程量清单_35kV钼矿1#主变吊罩大修
序号 | 项目编码 | 项目名称 | 项目特征 | 计量单位 | 工程量 | 配件 |  |  | 备注
[6 empty] | 名称 | 单位 | 数量
设备检修工程
1 主变压器系统
| XE1111 | 1.1 主变压器
1 | XE1111XC0201 | 变压器分项部件检修 | 1.变压器电压等级:35kV 2.部件名称:有载分接开关 3.检修方式:吊检 | 台 | 1 | 主变全套胶垫 35kV | 台套 | 1
[6 empty] | 有载开关吊检 | 台 | 1
[6 empty] | 低压套管 | 只 | 3
[6 empty] | 散热器蝶阀 DN80 | 块 | 8
[6 empty] | 本体注油蝶阀 DN80 | 块 | 1
[6 empty] | 储油柜蝶阀 | 块 | 1
[6 empty] | 事故放油阀 | 个 | 1
[6 empty] | 铜球阀 | 个 | 2
[6 empty] | 有载开关储油柜 | 台 | 1
[6 empty] | 瓦斯继电器 QJ4-50 | 台 | 1
[6 empty] | 瓦斯继电器 QJ4-25 | 台 | 1
[6 empty] | 温度表 | 台 | 1
[6 empty] | 油漆 | kg | 130
[6 empty] | 变压器油 | kg
[6 empty] | 防雨罩 瓦斯继电器 | 个 | 2
[6 empty] | 防雨罩 温度表 | 个 | 1
2 | XE1111XC0601 | 绝缘油处理 | 1.处理方式:油过滤 | t | 6 | 变压器油 | t | 6
| XE8111 | 8 调试
3 | XE8111XD0101 | 变压器检修调试 | 1.设备电压等级:35kV 2.试验要求:开关修前试验 | 台 | 1
4 | XE8111XD0102 | 变压器检修调试 | 1.设备电压等级:35kV 2.试验要求:开关修后试验 | 台 | 1
5 | XE8111XE2801 | 绝缘油试验 | 1.取样方式:瓶取样 | 样 | 1
6 | XE8111XE2802 | 绝缘油试验 | 1.取样方式:注射器取样 | 样 | 1
7 | XE8111XE2803 | 绝缘油试验 | 1.取样方式:瓶取样 2.试验项目名称:介质损耗因数测量 | 样 | 1
8 | XE8111XE2804 | 绝缘油试验 | 1.取样方式:瓶取样 2.试验项目名称:击穿电压试验 | 样 | 1
9 | XE8111XE2805 | 绝缘油试验 | 1.取样方式:瓶取样 2.试验项目名称:水分（微水）试验 | 样 | 1
10 | XE8111XE2806 | 绝缘油试验 | 1.取样方式:注射器取样 2.试验项目名称:色谱分析试验 | 样 | 1

## 其他项目清单
其他项目清单
工程名称：工程量清单_35kV钼矿1#主变吊罩大修
序号 | 项目名称 | 金额（元） | 备注
一 | 招标人已列项目
1 | 暂列金额
2 | 暂估价
2.1 | 配件暂估单价
2.2 | 专业工程暂估价
3 | 计日工
4 | 施工总承包服务项目
5 | 其他
5.1 | 拆除工程项目清单
5.2 | 招标人供应配件配送费、卸车费、保管费
5.2.1 | 配件配送费
5.2.2 | 配件卸车费、保管费
5.3 | 检修场地租用及清理费用
5.3.1 | 检修场地租用费
5.3.2 | 余物清理费
5.3.3 | 线路走廊赔偿费
5.3.4 | 拆除物返库费

## 投标人采购配件表
投标人采购配件表
工程名称：工程量清单_35kV钼矿1#主变吊罩大修
序号 | 配件名称 | 型号规格 | 计量单位 | 数量 | 单价（元） | 备注
一 | 配件
设备检修
| 主变全套胶垫 | 35kV | 台套 | 1
| 有载开关吊检 |  | 台 | 1
| 低压套管 |  | 只 | 3
| 散热器蝶阀 | DN80 | 块 | 8
| 本体注油蝶阀 | DN80 | 块 | 1
| 储油柜蝶阀 |  | 块 | 1
| 事故放油阀 |  | 个 | 1
| 铜球阀 |  | 个 | 2
| 有载开关储油柜 |  | 台 | 1
| 瓦斯继电器 | QJ4-50 | 台 | 1
| 瓦斯继电器 | QJ4-25 | 台 | 1
| 温度表 |  | 台 | 1
| 油漆 |  | kg | 130
| 变压器油 |  | kg
| 防雨罩 | 瓦斯继电器 | 个 | 2
| 防雨罩 | 温度表 | 个 | 1
| 变压器油 |  | t | 6