## Sheet1
附件一：货物需求一览表
序号 | 标段号 | 标段名称 | 分类 | 名称 | 型号及要求 | 单位 | 数量 | 含税分项最高投标限价（元） | 含税单价合计（元） | 供货期 | 入围数量 | 备注
1 | 1标段 | 巴彦淖尔市康立电力安装有限责任公司2025年第一批次（安全工器具框架）招标采购项目 | 验电器 | 验电笔 | AC 12-220V，通过LED显示(闪烁)、感应测电、声音提示 | 个 | 1 | 35 | 22447.5 | 接到订货通知后10日内货到现场 | 2
2 |  |  |  | 验电器 | AC 0.4kV,GSY型 | 个 | 1 | 50 |  |  |  | 0.4kv棒型袋装
3 |  |  |  | 验电器 | AC 10kV,GSY型 | 个 | 1 | 65 |  |  |  | 10kv棒型袋装
4 |  |  |  | 验电器 | AC 35kV,GSY型 | 个 | 1 | 80 |  |  |  | 35kv棒型袋装
5 |  |  |  | 验电器 | AC 110kV,GSY型 | 个 | 1 | 120 |  |  |  | 110kv棒型袋装
6 |  |  |  | 验电器 | AC 220kV,GSY型 | 个 | 1 | 150 |  |  |  | 220kv棒型袋装
7 |  |  | 验电发生器 | 验电发生器 | 10kV | 个 | 1 | 50 |  |  |  | 10kv工频
8 |  |  |  | 验电发生器 | 35kV | 个 | 1 | 50 |  |  |  | 35kv工频
9 |  |  |  | 验电发生器 | 110kV | 个 | 1 | 80 |  |  |  | 110kv工频
10 |  |  |  | 验电发生器 | 220kV | 个 | 1 | 100 |  |  |  | 220kv工频
11 |  |  | 成套接地线 | 携带型短路接地线 | 0.4kV规格：4*1+12m，0.5米接地操作杆；0.8米T字地钉， 透明护套编织软铜线25mm2，帆布包1个 | 套 | 1 | 450 |  |  |  | 25平方线1m*4+12m配0.5米黄双舌棒 0.8米丁字针包含工器具包
12 |  |  |  | 携带型短路接地线 | 0.4kV规格：4*1.5+14m，0.8米接地操作杆、0.8米T字地钉， 透明护套编织软铜线25mm2，帆布包1个 | 套 | 1 | 500 |  |  |  | 25平方线1.5m*4+14m配0.8米黄双舌棒 0.8米丁字针包含工器具包
13 |  |  |  | 携带型短路接地线 | 10kV规格：3*1.5+15m，0.8米接地操作杆、0.8米T字地钉， 透明护套编织软铜线25mm2，帆布包1个 | 套 | 1 | 600 |  |  |  | 25平方线1.5m*3+15m配0.8米黄双舌棒 0.8米丁字针包含工器具包
14 |  |  |  | 携带型短路接地线 | 10kV规格：3*2+18m，1米接地操作杆、0.8米T字地钉，透明护套编织软铜线25mm2，帆布包1个 | 套 | 1 | 650 |  |  |  | 25平方线2m*3+18m配1米黄双舌棒 0.8米丁字针包含工器具包
15 |  |  |  | 携带型短路接地线 | 35kV规格3*4+25m、1.5米接地杆、0.8米T字地钉， 透明护套编织软铜线25mm2，帆布包1个 | 套 | 1 | 800 |  |  |  | 25平方线4m*3+25m配1.5米黄双舌棒 0.8米丁字针包含工器具包
16 |  |  |  | 携带型短路接地线 | AC110kV，35mm2,通用,双螺栓,线路型,三相型 | 套 | 1 | 1000 |  |  |  | 35平方线2.5m*3+28m配2节2米黄双舌棒；0.8米丁字针包含工器具包
17 |  |  |  | 携带型短路接地线 | AC220kV，35mm2,通用,双螺栓,线路型,三相型 | 套 | 1 | 1300 |  |  |  | 35平方线3.5m*3+30m配2节3米黄双舌棒；0.8米丁字针包含工器具包
18 |  |  | 接地线操作杆 | 接地操作杆 | 0.4kv，通用 | 根 | 1 | 45 |  |  |  | 0.4kv接地棒；0.5米黄双舌棒包含工器具包
19 |  |  |  | 接地操作杆 | 10kv，通用 | 根 | 1 | 55 |  |  |  | 10kv接地棒；1米黄双舌棒包含工器具包
20 |  |  |  | 接地操作杆 | 35kv，通用 | 根 | 1 | 60 |  |  |  | 35kv接地棒；1.5米黄双舌棒包含工器具包
21 |  |  |  | 接地操作杆 | 110kv，通用 | 根 | 1 | 75 |  |  |  | 110kv接地棒；2节2米黄双舌棒包含工器具包
22 |  |  |  | 接地操作杆 | 220kv，通用 | 根 | 1 | 85 |  |  |  | 220kv接地棒；2节3米黄双舌棒包含工器具包
23 |  |  | 个人保安线 | 个人保安线 | 0.4kv，通用 | 套 | 1 | 350 |  |  |  | 25平方线1m*4+3m配4把铝双孔手钳 铝双孔夹1个包含工器具包
24 |  |  |  | 个人保安线 | 10kv，通用 | 套 | 1 | 500 |  |  |  | 25平方线1.5m*3+5m配3把铝双孔手钳 铝双孔夹1个包含工器具包
25 |  |  |  | 个人保安线 | 35kv，通用 | 套 | 1 | 700
26 |  |  |  | 个人保安线 | 110kv，通用 | 套 | 1 | 900
27 |  |  |  | 个人保安线 | 220kv，通用 | 套 | 1 | 1000
28 |  |  | 拉闸杆 | 操作杆 | 操作杆,AC10kV,3节,3m | 组 | 1 | 110 |  |  |  | 10kv拉闸杆；直径32；3节3米；绿杆；包含工器具包
29 |  |  |  | 操作杆 | 操作杆,防雨,AC10kV,3节,3m | 组 | 1 | 140 |  |  |  | 10kv拉闸杆；直径32；3节3米；绿杆；包含工器具包
30 |  |  |  | 操作杆 | 操作杆,AC10kV,3节,4m | 组 | 1 | 130 |  |  |  | 10kv拉闸杆；直径32；3节4米；绿杆；包含工器具包
31 |  |  |  | 操作杆 | 操作杆,防雨,AC10kV,3节,5m | 组 | 1 | 195 |  |  |  | 10kv拉闸杆；直径36；3节5米；绿杆；包含工器具包
32 |  |  |  | 伸缩型360度旋转头拉杆 | 3节5米，通用 | 根 | 1 | 350 |  |  |  | 伸缩拉闸杆；4节5米；包含工器具包
33 |  |  | 绝缘手套 | 绝缘手套 | 辅助型0.4kV | 副 | 1 | 30 |  |  |  | 0.4kv直板绝缘手套
34 |  |  |  | 绝缘手套 | 辅助型10kV-35kV | 副 | 1 | 80 |  |  |  | 35kv绝缘手套
35 |  |  | 绝缘靴（鞋） | 绝缘靴 | 辅助型10kV-35kV高帮 牛皮橡胶底 | 双 | 1 | 120 |  |  |  | 35kv绝缘靴
36 |  |  | 防护服 | 防电弧服 | 详见技术协议 | 套 | 1 | 800 |  |  |  | 防电弧服套装：包括手套、面罩、衣服；防电弧面料，背部反光设计、分体，防护等级ATPV≥10cal/cm2
37 |  |  |  | 防静电服 | 通用 | 套 | 1 | 260
38 |  |  | 防护眼镜 | 防护眼镜 | 防电弧光 | 个 | 1 | 46 |  |  |  | 需要配备眼镜盒
39 |  |  | 绝缘垫 | 辅助型绝缘胶垫 | 800mm（宽）*1m（长）*6mm(厚度）；颜色：黑色； | 块 | 1 | 160 |  |  |  | 黑色绝缘胶板；0.8m*1m；6mm厚
40 |  |  | 安全帽 | 安全帽 | ABS材质 PE+软质纺织物 红，单,普通 | 顶 | 1 | 55 |  |  |  | ABS；v字；红
41 |  |  |  | 安全帽 | ABS材质 PE+软质纺织物 黄，单,普通 | 顶 | 1 | 55 |  |  |  | ABS；v字；黄
42 |  |  |  | 安全帽 | ABS材质 PE+软质纺织物 蓝，单,普通 | 顶 | 1 | 55 |  |  |  | ABS；v字；蓝
43 |  |  |  | 冬季安全帽 | 符合新版安全帽标准（GB2811-2019头部防护 安全帽）冬季棉帽 | 顶 | 1 | 100
44 |  |  | 安全带 | 安全带 | 三点式，半身式，围杆带配防磨套 | 条 | 1 | 130 |  |  |  | 橘红双背双控安全带；围杆带加防磨套管
45 |  |  |  | 安全带 | 五点式，全身式，围杆带配防磨套 | 条 | 1 | 150 |  |  |  | 橘红全方位安全带；围杆带加防磨套管
46 |  |  |  | 安全带 | 全身式欧盟标准 | 条 | 1 | 300 |  |  |  | 橘红欧式全方安全带
47 |  |  | 脚扣 | 登杆器具 | QL-JK350 高强无缝管 防滑橡胶垫 防滑厚度10mm 适合10米-12米杆，最大开口355mm，最小开口205mm | 个 | 1 | 80 |  |  |  | 脚扣；350型
48 |  |  |  | 登杆器具 | QL-JK400 高强无缝管 防滑橡胶垫 防滑厚度10mm 适合12米-15米杆，最大开口410mm，最小开口225mm | 付 | 1 | 90 |  |  |  | 脚扣；400型
49 |  |  |  | 登杆器具 | QL-JK450 高强无缝管 适合15米-18米杆， 防滑橡胶垫 防滑厚度10mm 最大开口460mm，最小开口230mm | 付 | 1 | 100 |  |  |  | 脚扣；450型
50 |  |  |  | 脚扣带 | 常规，通用 | 根 | 1 | 5 |  |  |  | 脚扣带；c款
51 |  |  | 绝缘梯 | 绝缘凳 | 踏板数:二步梯、承重等级: 160kg、梯子绝缘性: 全绝缘、类型: 移动平台、尺寸：0.8M,0.6M*0.5M(2层) | 部 | 1 | 220 |  |  |  | 绝缘高低凳；高0.8米二阶凳面300*500mm
52 |  |  |  | 梯子 | 人字梯,玻璃钢,1.5m,绝缘 | 部 | 1 | 350 |  |  |  | 1.5米人字绝缘梯
53 |  |  |  | 梯子 | 人字梯,玻璃钢,2m,绝缘 | 部 | 1 | 450 |  |  |  | 2米人字绝缘梯
54 |  |  |  | 梯子 | 人字梯,玻璃钢,3m,绝缘 | 部 | 1 | 580 |  |  |  | 3米人字绝缘梯
55 |  |  |  | 梯子 | 单梯,玻璃钢,2m,绝缘 | 部 | 1 | 300 |  |  |  | 2米绝缘单梯
56 |  |  |  | 梯子 | 单梯,玻璃钢,3m,绝缘 | 部 | 1 | 380 |  |  |  | 3米绝缘单梯
57 |  |  |  | 梯子 | 鱼竿梯，玻璃钢，2m,绝缘 | 部 | 1 | 350 |  |  |  | 2米鱼竿梯
58 |  |  |  | 梯子 | 鱼竿梯，玻璃钢，4.5m,绝缘 | 部 | 1 | 600 |  |  |  | 4.5米鱼竿梯
59 |  |  | 帆布(防 潮) | 标准化作业布 | 标准化作业布（材质加厚绿帆布，3米*2.5米，抬头内蒙古电网logo），字样（标准化作业布）下部分4个区域小型材料区、工器具区、资料包区、急救箱区；包含收纳包 | 个 | 1 | 160 |  |  |  | 防潮垫
60 |  |  | 反光马甲 | 反光马甲 | 印字（工作负责人）红色，纯棉材质 | 件 | 1 | 45 |  |  |  | 反光马甲；c款；（工作负责人）
61 |  |  |  | 反光马甲 | 印字（安全员）荧光绿，纯棉材质 | 件 | 1 | 45 |  |  |  | 反光马甲；c款；（安全员）
62 |  |  |  | 反光马甲 | 印字（专责监护人） 橘黄色，纯棉材质 | 件 | 1 | 45 |  |  |  | 反光马甲；c款；（专责监护人）
63 |  |  | 安全围栏（遮拦）、锥桶 | 安全警示带 | 盘式，高级锦纶织带，宽度5CM*长度30米，盘 | 盘 | 1 | 100 |  |  |  | 普通警示带；30米
64 |  |  |  | 安全警示带 | 盘式，高级锦纶织带，宽度5CM*长度50米，盘 | 盘 | 2 | 120 |  |  |  | 普通警示带；50米
65 |  |  |  | 绝缘硬质伸缩围栏 | 玻璃钢管式伸缩型，高度1.2米*伸展长度2.5米，红白相间喷漆 | 组 | 1 | 90 |  |  |  | 玻璃钢管式围栏；1.2*2.5m
66 |  |  |  | 安全围栏网 | 涤纶材质，宽1m*长10m，网绳直径3.5mm，红白相间带电力警示标志 | 片 | 1 | 35 |  |  |  | 防老化围栏网10米（电力警示标志）
67 |  |  |  | 安全围栏网 | 涤纶材质，宽1m*长15m，网绳直径3.5mm，红白相间带电力警示标志 | 片 | 1 | 45 |  |  |  | 防老化围栏网15米（电力警示标志）
68 |  |  |  | 安全围栏网 | 涤纶材质，宽1m*长20m，网绳直径3.5mm，红白相间带电力警示标志 | 片 | 1 | 55 |  |  |  | 防老化围栏网20米（电力警示标志）
69 |  |  |  | 安全围栏网支架 | 不锈钢材质，通用 | 根 | 1 | 50 |  |  |  | 伞式支架；常规款
70 |  |  |  | 锥桶 | 安全反光路障锥桶 | 个 | 1 | 50
71 |  |  | 安全标示牌 | 名称：在此工作！ 250mm*250mm | 衬底为绿色，中有直径200mm白圆圈 黑字，写于白圆圈中 材料按照铝板覆膜（反光）材料 | 块 | 1 | 35 |  |  |  | 铝反光250*250mm
72 |  |  |  | 名称：在此工作！ 80mm*80mm | 衬底为绿色，中有直径65mm白圆圈 黑字，写于白圆圈中 材料按照铝板覆膜（反光）材料 | 块 | 1 | 11 |  |  |  | 铝反光80*80mm
73 |  |  |  | 名称：止步，高压危险！ 300mm*240mm | 白底，黑色正三角形及标志符号，衬底为黄色 黑字 材料按照铝板覆膜（反光）材料 | 块 | 1 | 36 |  |  |  | 铝反光300*240mm
74 |  |  |  | 名称：止步，高压危险！ 200*mm*160mm | 白底，黑色正三角形及标志符号，衬底为黄色 黑字 材料按照铝板覆膜（反光）材料 | 块 | 1 | 18 |  |  |  | 铝反光200*160mm
75 |  |  |  | 名称：从此上下！250mm*250mm | 衬底为绿色，中有直径200mm 白圆圈 黑字，写于白圆圈中 材料按照铝板覆膜（反光）材料 | 块 | 1 | 35 |  |  |  | 铝反光250*250mm
76 |  |  |  | 名称：从此进出！250mm*250mm | 衬底为绿色，中有直径200mm 白圆圈 黑字，写于白圆圈中 材料按照铝板覆膜（反光）材料 | 块 | 1 | 35 |  |  |  | 铝反光250*250mm
77 |  |  |  | 名称：禁止攀登，高压危险！500mm*400mm | 白底，红色圆形斜杠，黑色禁止标志符号 红底白字 材料按照铝板覆膜（反光）材料 | 块 | 1 | 95 |  |  |  | 铝反光500*400mm
78 |  |  |  | 名称：禁止攀登，高压危险！200mm*160mm | 白底，红色圆形斜杠，黑色禁止标志符号 红底白字 材料按照铝板覆膜（反光）材料 | 块 | 1 | 18 |  |  |  | 铝反光200*160mm
79 |  |  |  | 名称：禁止吸烟 300mm*400mm | 详细见技术规范 | 块 | 1 | 36 |  |  |  | 铝反光300*240mm
80 |  |  |  | 名称：禁止分闸！ 200mm*160mm | 白底，红色圆形斜杠，黑色禁止标志符号 红底白字 材料按照铝板覆膜（反光）材料 | 块 | 1 | 18 |  |  |  | 铝反光200*160mm
81 |  |  |  | 名称：禁止分闸！ 80mm*65mm | 白底，红色圆形斜杠，黑色禁止标志符号 红底白字 材料按照铝板覆膜（反光）材料 | 块 | 1 | 11 |  |  |  | 铝反光80*65mm
82 |  |  |  | 名称：禁止合闸，线路有人工作！ 200mm*160mm | 白底，红色圆形斜杠，黑色禁止标志符号 红底白字 材料按照铝板覆膜（反光）材料 | 块 | 1 | 18 |  |  |  | 铝反光200*160mm
83 |  |  |  | 名称：禁止合闸，线路有人工作！ 80mm*65mm | 白底，红色圆形斜杠，黑色禁止标志符号 红底白字 材料按照铝板覆膜（反光）材料 | 块 | 1 | 11 |  |  |  | 铝反光80*65mm
84 |  |  |  | 名称：禁止合闸，有人工作！ 200mm*160mm | 白底，红色圆形斜杠，黑色禁止标志符号 红底白字 材料按照铝板覆膜（反光）材料 | 块 | 1 | 18 |  |  |  | 铝反光200*160mm
85 |  |  |  | 名称：禁止合闸，有人工作！ 80mm*65mm | 白底，红色圆形斜杠，黑色禁止标志符号 红底白字 材料按照铝板覆膜（反光）材料 | 块 | 1 | 11 |  |  |  | 铝反光80*65mm
86 |  |  | 绝缘绳 | 绝缘绳 | 12mm(全棉) | 米 | 1 | 9
87 |  |  |  | 绝缘绳 | 16mm(全棉) | 米 | 1 | 12
88 |  |  |  | 绝缘绳 | 18mm(全棉) | 米 | 1 | 12
89 |  |  |  | 绝缘绳 | 防潮蚕丝绝缘绳16mm | 米 | 1 | 85 |  |  |  | 防潮蚕丝绳；16mm
90 |  |  | 防坠器 | 高空作业速差自控器 （防坠器） | 活动范围3米，自重≤1kg，高空人体防坠；供货时出具CMA或CNAS检测机构出具的检测报告 | 个 | 1 | 400
91 |  |  |  | 高空作业速差自控器 （防坠器） | 活动范围5米，自重≤2kg，高空人体防坠；供货时出具CMA或CNAS检测机构出具的检测报告 | 个 | 1 | 450
92 |  |  |  | 高空作业速差自控器 （防坠器） | 活动范围10米，自重≤3.5kg，高空人体防坠；供货时出具CMA或CNAS检测机构出具的检测报告 | 个 | 1 | 500
93 |  |  |  | 高空作业速差自控器 （防坠器） | 活动范围15米，自重≤4.8kg，高空人体防坠；供货时出具CMA或CNAS检测机构出具的检测报告 | 个 | 1 | 550
94 |  |  |  | 高空作业速差自控器 （防坠器） | 活动范围20米，自重≤6.5kg，高空人体防坠；供货时出具CMA或CNAS检测机构出具的检测报告 | 个 | 1 | 600
95 |  |  | 安全工具柜 | 安全工具柜 | 详细见技术规范 | 个 | 1 | 450
96 |  |  | 警示灯 | 爆闪警示灯 | 夜间施工警示灯，配移动三角支架（高度：80-180cm，直径3.5cm） | 套 | 1 | 480
97 |  |  |  | 爆闪警示灯 | 夜间施工警示灯 | 个 | 1 | 80
98 |  |  | 辅助材料 | 安全警示标识 | 反光 | 块 | 1 | 75
99 |  |  |  | 安全警示标识 | 高分子 | 块 | 1 | 75
100 |  |  |  | 方形立式警示牌 | 25cm*28cm*93cm | 个 | 1 | 185
101 |  |  |  | 安全警示 标志 | 标志牌统一为矩 形，(长400mm× 宽300mm) | 块 | 1 | 20
102 |  |  |  | 杆号牌 | 320*260(搪瓷) | 块 | 1 | 32
103 |  |  |  | 拉线护套 | φ125(保证质量、 反光) | 套 | 1 | 26
104 |  |  |  | 拉线护套 | φ160(保证质量、反光) | 套 | 1 | 37
105 |  |  |  | 相序牌 | 详细见技术规范 | 块 | 1 | 20
106 |  |  |  | 防撞贴 | 详细见技术规范 | 块 | 1 | 20
107 |  |  |  | 电缆警示桩 | 详细见技术规范 | 个 | 1 | 30
108 |  |  |  | 防撞桶 | 详细见技术规范 | 个 | 1 | 180
109 |  |  |  | 塑钢围栏 | 材质为塑钢材质，高度为2米,栏杆间距为14CM,刷红白相间漆 | 平米 | 1 | 120 |  |  |  | 含立柱和门框，已实际图纸为准。
110 |  |  |  | 铁艺围栏 | 高2米 | 平米 | 1 | 130 |  |  |  | 含立柱和门框，已实际图纸为准。
111 |  |  |  | 电缆警示带 | / | 米 | 1 | 2.5