## Sheet1
培训中心微型消防站单套装备配备清单
序号 | 类别 | 产品名称 | 产品描述 | 单位 | 数量 | 备注
1 | 灭火器材 | 消防直流开关水枪 | 65型内接口式 | 把 | 1 | 应符合GB8181-2005《消防水枪》标准要求
2 |  | 水带（65mm） | 8-65-20（包括内扣式接口） | 盘 | 2 | 符合GB6246-2011《有衬里消防水带性能要求和实验方法》标准
3 |  | 室外消火栓扳手 | 地下式 | 个 | 1 | 符合GB4452-2011《室外消火栓》标准。地下式：杆长1米，四角口
4 |  | 灭火毯 | 1.5m*1.5m | 个 | 2 | 符合GA1205-2014《灭火毯》标准，具有生产厂家合格证及检测报告
5 | 破拆器材 | 消防斧 | 平斧（70cm） | 把 | 1 | 消防斧应符合 GA138 2010《消防斧》标准要求，有生产合格证及检验报告。
6 |  | 消防腰斧 | RYF325 | 把 | 1 | 技术性能符合《消防腰斧》GA630-2006的要求，具有生产厂家合格证及检测报告
7 | 个人防护装备 | 消防员灭火防护服 | 14款3C认证 消防服（上衣+裤子）藏青 | 套 | 2 | 应符合《GA 10-2014 消防员灭火防护服》标准，具有生产厂家合格证及检测报告。 XL 1套 2XL 2套
8 |  | 消防头盔 | 14款3C认证 RMK-L，黄色 |  |  | 应符合《GA 44-2015 消防头盔》标准，具有生产厂家合格证及检测报告。
9 |  | 消防员灭火防护靴 | 14款3C认证 RJX-26，橡胶 |  |  | 符合《GA 6-2004 消防员灭火防护靴》标准，符合QB/T1002、QB/T1003和QB/T1005的要求，具有厂家合格证及检测报告。
10 |  | 消防安全腰带 | 14款3C认证 FZL-YD，织带 |  |  | 3C认证，14款
11 |  | 消防手套 | 14款3C认证 M号，藏青 |  |  | 合标GA7-2004 《消防手套》标准，能适合在180-300℃的高温环境下使用。具有生产厂家合格证及检测报告 3C认证
12 |  | 过滤式综合防毒面具（正压式消防空气呼吸器） | RHZK6.8 | 个 | 1 | 符合国家GA124-2013《正压式消防空气呼吸器》标准，拥有国检报告和3C认证证书
13 |  | 佩戴式消防爆照明灯 | 海洋王 | 顶 | 3 | 强光手电筒、砸碎器、多用螺丝刀于一体。有支架可佩带。
14 | 其他 | 过滤式消防自救呼吸器 | TZL30 | 个 | 3 | 符合GB21976.7-2012过滤式消防自救呼吸器 3C认证
15 |  | 消防安全绳（轻型） | FZL-S-Q9.5，长度20米 | 根 | 2 | 应符合GA494-2004《消防用防坠落装备》标准要求。
16 |  | 微型消防站箱 | 1600mm*1200mm*400mm | 个 | 1 | 喷塑、安全玻璃